## Schnittstellenbel Lüster-SUB-D
| Zentrale - Modul 1 | Modul 1-2 | Modul 2-3 |  | Modul 3-4 | Modul 4-5 | Modul 5-6
Pin 1 | Funktionsstrom + | Funktionsstrom + | Funktionsstrom + |  | Funktionsstrom + | Funktionsstrom + | Funktionsstrom +
Pin 2 | Funktionsstrom - | Funktionsstrom - | Funktionsstrom - |  | Funktionsstrom - | Funktionsstrom - | Funktionsstrom -
Pin 3 | DCC Funkt.-Decoder + | DCC Funkt.-Decoder + | DCC Funkt.-Decoder + |  | DCC Funkt.-Decoder + | DCC Funkt.-Decoder + | DCC Funkt.-Decoder +
Pin 4 | DCC Funkt.-Decoder - | DCC Funkt.-Decoder - | DCC Funkt.-Decoder - |  | DCC Funkt.-Decoder - | DCC Funkt.-Decoder - | DCC Funkt.-Decoder -
Pin 5 | DCC Fahrstromkreis 4 + | DCC Fahrstromkreis 4 + | DCC Fahrstromkreis 4 + |  | DCC Fahrstromkreis 4 + | DCC Fahrstromkreis 4 + | DCC Fahrstromkreis 4 +
Pin 6 | DCC Fahrstromkreis 4 - | DCC Fahrstromkreis 4 - | DCC Fahrstromkreis 4 - |  | DCC Fahrstromkreis 4 - | DCC Fahrstromkreis 4 - | DCC Fahrstromkreis 4 -
Pin 7 | DCC Fahrstromkreis 3 + | DCC Fahrstromkreis 3 + | DCC Fahrstromkreis 3 + |  | DCC Fahrstromkreis 3 + | DCC Fahrstromkreis 3 + | DCC Fahrstromkreis 3 +
Pin 8 | DCC Fahrstromkreis 3 - | DCC Fahrstromkreis 3 - | DCC Fahrstromkreis 3 - |  | DCC Fahrstromkreis 3 - | DCC Fahrstromkreis 3 - | DCC Fahrstromkreis 3 -
Pin 9 | DCC Fahrstromkreis 2 + | DCC Fahrstromkreis 2 + | DCC Fahrstromkreis 2 + |  | DCC Fahrstromkreis 2 + | Unterflurlicht 4.5V - | Unterflurlicht 4.5V -
Pin 10 | DCC Fahrstromkreis 2 - | DCC Fahrstromkreis 2 - | DCC Fahrstromkreis 2 - |  | DCC Fahrstromkreis 2 - | Unterflurlicht 4.5V + M5- | Unterflurlicht 4.5V + M5-
Pin 11 | DCC Fahrstromkreis 1 + | DCC Fahrstromkreis 1 + | Unterflurlicht 4.5V - |  | Unterflurlicht 4.5V -
Pin 12 | DCC Fahrstromkreis 1 - | DCC Fahrstromkreis 1 - | Unterflurlicht 4.5V + M5- |  | Unterflurlicht 4.5V + M5-
Pin 1 | Unterflurlicht 4.5V - | Unterflurlicht 4.5V - | Unterflurlicht 4.5V + M2-4 |  | Unterflurlicht 4.5V + M2-4
Pin 2 | Unterflurlicht 4.5V + M5- | Unterflurlicht 4.5V + M5- | R5 |  | R5
Pin 3 | Unterflurlicht 4.5V + M2-4 | Unterflurlicht 4.5V + M2-4 | R6 |  | R6
Pin 4 | Unterflurlicht 4.5V + M1-2 | Unterflurlicht 4.5V + M1-2 |  |  | R39
Pin 5 |  | R5 |  |  | R40 |  | Ist in mm2
Pin 6 |  | R6 |  |  | R43
Pin 7 |  | R30e
Pin 8 | [6 empty] | rot 0.25
Pin 9 |  | R33i |  |  |  |  | blau 0.6
Pin 10 | R T1
Pin 11 | R T2
Pin 12 | R T3 | [5 empty] | 1.77
Pin 1 |  | R3 | R1e |  | W19 W
Pin 2 |  | R4i | R2e |  | W19 R
Pin 3 |  |  | R21 |  | W19 S
Pin 4 |  |  | Lichsdignal 34/35 |  | Rw19 rot/weiss
Pin 5 | [5 empty] | BGM zum Gleis (rot) 0,75mm², besser 1,5mm²
Pin 6 | [5 empty] | BGM zum Gleis (blau) 0,75mm²
Pin 7 | [5 empty] | Booster zum BGM 1,5mm2
Pin 8 | [5 empty] | Trafo zu Booster 1,5mm²
Pin 9
Pin 10
Pin 11 |  |  |  | 2009-11-26
Pin 12

## Weichenanschl DCC4
Modul | Decoder | DecoderSpeicher Nr. | Decoderausgang | DCC-Adr. | Port Nr | Weiche Nr | Invert | Lizenfarbe Geber | Modul
1 | A | 1 | 1 | 1 | 1 | 3 |  |  | 1
1 |  |  | 2 | 1 | 2 | 4 |  |  | 1
1 |  |  | 3 | 1 | 3 | 9 |  | weiss | 1
1 |  |  | 4 | 1 | 4 | 10 |  | grün | 1
1 |  |  | 5 | 2 | 1 | defekt
1 |  |  | 6 | 2 | 2 | 11 |  | blau | 1
1 |  |  | 7 | 2 | 3 | 14 |  |  | 1
1 |  |  | 8 | 2 | 4
2 | B | 2 | 1 | 3 | 1 | 1 |  |  | 2
2 |  |  | 2 | 3 | 2 | 2 |  |  | 2
2 |  |  | 3 | 3 | 3 | 12 |  | grün | 2
2 |  |  | 4 | 3 | 4 | 13 |  | blau | 2
2 |  |  | 5 | 4 | 1 | 15 |  |  | 2
2 |  |  | 6 | 4 | 2 | 16 |  |  | 2
2 |  |  | 7 | 4 | 3
2 |  |  | 8 | 4 | 4
3 | C | 3 | 1 | 5 | 1 | 17 |  | grün | 3
3 |  |  | 2 | 5 | 2 | 18 |  | weiss | 3
3 |  |  | 3 | 5 | 3 | 19 |  | in Modul 4! | 4
3 |  |  | 4 | 5 | 4 | 24 |  |  | 3
3 |  |  | 5 | 6 | 1
3 |  |  | 6 | 6 | 2
3 |  |  | 7 | 6 | 3
3 |  |  | 8 | 6 | 4
4 | D | 4 | 1 | 7 | 1 | 5 |  |  | 4
4 |  |  | 2 | 7 | 2 | 6 |  |  | 4
4 |  |  | 3 | 7 | 3 | 7 |  |  | 4
4 |  |  | 4 | 7 | 4 | 8 |  |  | 4
4 |  |  | 5 | 8 | 1 | 20 |  |  | 4
4 |  |  | 6 | 8 | 2 | 21 |  |  | 4
4 |  |  | 7 | 8 | 3 | 22 |  |  | 4
4 |  |  | 8 | 8 | 4 | 23 |  |  | 4
|  |  |  | 3 | 1 | 1 |  |  | 2
|  |  |  | 3 | 2 | 2 |  |  | 2
|  |  |  | 1 | 1 | 3 |  |  | 1
|  |  |  | 1 | 2 | 4 |  |  | 1
|  |  |  | 7 | 1 | 5 |  |  | 4
|  |  |  | 7 | 2 | 6 |  |  | 4
|  |  |  | 7 | 3 | 7 |  |  | 4
|  |  |  | 7 | 4 | 8 |  |  | 4
|  |  |  | 1 | 3 | 9 |  |  | 1
|  |  |  | 1 | 4 | 10 |  |  | 1
|  |  |  | 2 | 2 | 11 |  |  | 1
|  |  |  | 3 | 3 | 12 |  |  | 2
|  |  |  | 3 | 4 | 13 |  |  | 2
|  |  |  | 4 | 1 | 14 |  |  | 2
|  |  |  | 4 | 2 | 15 |  |  | 2
|  |  |  | 4 | 3 | 16 |  |  | 2
|  |  |  | 5 | 1 | 17 |  |  | 3
|  |  |  | 5 | 2 | 18 |  |  | 3
|  |  |  | 8 | 1 | 19 |  |  | 4
|  |  |  | 8 | 2 | 20 |  |  | 4
|  |  |  | 8 | 3 | 21 |  |  | 4
|  | 2010-01-12 |  | 5 | 3 | 22 |  |  | 3

## Signaltabelle
Modul | Decoder | DCC-Adr. | Port Nr | Signal Nr | Decoderausgang | Lizenfarbe
1 | S-I |  | 1 |  | 1 | grün/grau
1 |  | 21 |  | S4 | 2 | weiss
1 |  |  | 1 |  | 3 | blau/grün
1 |  |  | 2 |  | 4 | braun/weiss
1 |  | 21 |  | S29 | 5 | weiss
1 |  |  | 2 |  | 6 | grün/weiss
1 |  |  | 3 |  | 7 | grün/gelb
1 |  | 21 |  | S33a | 8 | weiss
1 |  |  | 3 |  | 9 | blau/braun
1 |  |  | 4 |  | 10 | grau/weiss
1 |  | 21 |  | S33b | 11 | weiss
1 |  |  | 4 |  | 12 | gelb
2 | S-II |  | 1 |  | 1 | grün/weiss
2 |  | 22 |  | S6 | 2 | weiss
2 |  |  | 1 |  | 3 | blau/weiss
2 |  |  | 2 |  | 4 | schwarz
2 |  | 22 |  | S36 | 5 | weiss
2 |  |  | 2 |  | 6 | grün
2 |  |  | 3 |  | 7 | lila/schwarz
2 |  | 22 |  | S37 | 8 | weiss
2 |  |  | 3 |  | 9 | grün/blau
2 |  |  | 4 |  | 10 | blau/grau
2 |  | 22 |  | S45 | 11 | weiss
2 |  |  | 4 |  | 12 | grün/blau
3 | S-III |  | 1 |  | 1 | rot/weiss
3 |  | 23 |  | S2 | 2 | schwarz
3 |  |  | 1 |  | 3 | hellblau
3 |  |  | 2 |  | 4 | rot
3 |  | 23 |  | S5 | 5 | schwarz
3 |  |  | 2 |  | 6 | grün
3 |  |  | 3 |  | 7 | rot
3 |  | 23 |  | S7 | 8 | schwarz
3 |  |  | 3 |  | 9 | gelb
3 |  |  | 4 |  | 10 | orange
3 |  | 23 |  | S22 | 11 | blau/weiss
3 |  |  | 4 |  | 12 | grün
3 | S-IV |  | 1 |  | 1 | orange/schwarz
3 |  | 24 |  | S34 | 2 | grün/schwarz
3 |  |  | 1 |  | 3 | lila/schwarz
3 |  |  | 2 |  | 4 | grün/weiss
3 |  | 24 |  | S35 | 5
3 |  |  | 2 |  | 6 | türkis
3 |  |  | 3 |  | 7 | lila
3 |  | 24 |  | S44 | 8 | grau/weiss
3 |  |  | 3 |  | 9 | grün/schwarz
3 |  |  | 4 | 36/37//34/35 | 10 | rot/schwarz//violett/schwarz
3 |  | 24 | nur rot! |  | 11
3 |  |  | 4 |  | 12
4 | S-V |  | 1 |  | 1 | orange
4 |  | 25 |  | S38 | 2 | violett/weiss
4 |  |  | 1 |  | 3 | grün/schwarz
4 |  |  | 2 |  | 4 | orange/weiss
4 |  | 25 |  | S23 | 5 | d. blau
4 |  |  | 2 |  | 6 | grün
4 |  |  | 3 |  | 7 | lila
4 |  | 25 |  | S28 | 8 | d. grau
4 |  |  | 3 |  | 9 | grün/weiss
4 |  |  | 4 |  | 10 | orange
4 |  | 25 |  | S43 | 11 | grau
4 |  |  | 4 |  | 12 | türkis
1 |  |  |  | S3 | nur rot
2 |  |  |  | S5 | nur rot
2 |  |  |  | S44 | nur rot
3 |  |  |  | S1 | nur rot
3 |  |  |  | S6 | nur rot
3 |  |  |  | S8 | nur rot
3 |  |  |  | S21 | nur rot
3 |  |  |  | S45 | nur rot
4 |  |  |  | S24 | nur rot | rot//blau
4 |  |  |  | S27 | nur rot | rot/schwarz//schwarz/weiss
17 | geschaltete Signale |  |  | 15 ungeschaltete Signale |  | Initialissierung W3 grün auf rot

## Blockt+W
| Block |  | R-Meld | [8 empty] | S88 |  |  | Drahtfarbe |  |  | Stromkreis 1 | 4321 | Total | nutzbare Gleislänge in cm pro Modul | [7 empty] | Block |  | R-Meld | [8 empty] | S88 |  |  | Drahtfarbe |  |  | Stromkreis 1 | 4321 | Total | nutzbare Gleislänge in cm pro Modul
| Nr. |  | Nr. |  | S88-Nr | Anschluss in Modul | [6 empty] | Adresse |  |  |  |  | Stromkreis 2 | 3962 | nutzbare | M1 | M2 | M3 | M4 | M5 | M6 | M7 |  | Nr. |  | Nr. |  | S88-Nr | Anschluss in Modul | [6 empty] | Adresse |  |  |  |  | Stromkreis 2 | 3962 | nutzbare | M1 | M2 | M3 | M4 | M5 | M6 | M7
| V.22-10-10 |  |  |  |  | 1 | 2 | 3 | 4 | 5 | 6 | 7 | Melder | A Nr. |  |  |  | Stromkreis 3 |  | Gleislänge | [8 empty] | V.27.11-2010 |  |  |  |  | 1 | 2 | 3 | 4 | 5 | 6 | 7 | Melder | A Nr. |  |  |  | Stromkreis 3 |  | Länge
[6 empty] | 12 | 28 | 18 | 27 | 1.8 | 0 | 0 |  | 86.8 |  |  |  | Langbezeichnung |  | 8283 | 2107 | 2214 | 1590 | 2372 | 0 | 0 | 0 | [6 empty] | 16 | 33 | 24 | 33 | 0 | 0 | 0 |  | 106 |  |  |  | Langbezeichnung |  | 8283 | 2107 | 2214 | 1590 | 2372 | 0 | 0 | 0
1 | B | 1 | R | 1i | 17 | 2: 2 | 3 | 1 | grün | grau |  | kleines Viadukt | DDX-1 | 44 |  | 44 | [5 empty] | 5 | B | 3 | R | 3 | 1 | 1 | [6 empty] | 1 | 1 | gelb | braun |  | Flusstrecke | DDX-1 | 210 | 205 | 5
2 | B | 1 | R | 1e | 17 | 3: 3 | 9 | 1 | grün | grau |  | Flusss L-Spur | hsi88 L | 123 |  | 30 | 93 |  |  |  |  | 6 | B | 4 | R | 4e | 2 | 1 | [6 empty] | 1 | 2 | weiss |  |  | Flusstrecke | DDX-1 | 160 | 160
3 | B | 2 | R | 2i | 1 | 3: 3 | 7 | 1 | weiss |  |  |  | hsi88 L | 40 |  |  | 40 |  |  |  |  | 81 | W | 3 | Rw | 3 | 3 | 1 | [6 empty] | 1 | 3 | grün |  |  | Weiche | DDX-1 |  | W3
4 | B | 2 | R | 2e | 18 | 3: 3 | 9 | 2 | weiss |  |  | Flusss R-Spur | hsi88 L | 128 |  | 75 | 53 |  |  |  |  | 21 | B | 13 | R | 13 | 4 | 1 | [6 empty] | 1 | 4 | grün | rot |  | Rampe 3 L | DDX-1 | 287 | 287
5 | B | 3 | R | 3 | 1 | [7 empty] | 1 | 1 | gelb | braun |  | Flusstrecke | DDX-1 | 210 | 205 | 5 | [5 empty] | 22 | B | 14 | R | 14 | 5 | 1 | [6 empty] | 1 | 5 | weiss | blau | rot | Wendel 1 M1 L | DDX-1 | 297 | 297 | bar: 1
6 | B | 4 | R | 4e | 2 | [7 empty] | 1 | 2 | weiss |  |  | Flusstrecke | DDX-1 | 160 | 160 | [6 empty] | 25 | B | 17 | R | 17 | 6 | 1 | [6 empty] | 1 | 6 | grau | blau |  | Wendel 2 M2 R | DDX-1 | 241 | 241 | bar: 1
1 | B | 4 | R | 4i | 18 | 2: 2 | 3 | 2 | weiss | grau |  | Flusstrecke | DDX-1 | 57 | 52 | 5 | [5 empty] | 26 | B | 18 | R | 18 | 7 | 1 | [6 empty] | 1 | 7 | weiss | grün |  | Wendel 1 M2 L | DDX-1 | 242 | 242
8 | B | 5 | R | 5 | 19 | 3: 3 | 9 | 3 | weiss |  |  | Bach L | hsi88 L | 228 | 39 | 92 | 93 | 4 |  |  |  | 82 | W | 4 | Rw | 4 | 8 | 1 | [6 empty] | 1 | 8 | rot |  |  | Weiche | DDX-1 |  | W4
9 | B | 6 | R | 6 | 2 | 3: 3 | 7 | 2 | weiss/blau | gelb/gelb |  | Bach R | hsi88 L | 217 | 28 | 92 | 93 | 4 |  |  |  | 41 | B | 29 | R | 29 | 9 | 1 | [6 empty] | 2 | 1 | weiss | grau |  | Bergstrecke | DDX-1 | 78 | 78
10 | B | 7 | R | 7e | 33 | 4: 4 | 11 | 1 | braun | gelb |  | Wasserfall R | hsi88 L | 140 |  |  |  | 140 |  |  |  | 42 | B | 30 | R | 30i | 10 | 1 | [6 empty] | 2 | 2 | grün | grau |  |  | DDX-1 | 40 | 40
11 | B | 7 | R | 7i | 34 | 4: 4 | 11 | 2 | braun |  |  |  | hsi88 L | 35 |  |  |  | 35 |  |  |  | 44 | B | 31 | R | 31e | 11 | 1 | [6 empty] | 2 | 3 | gelb | blau |  |  | DDX-1 | 121 | 121
12 | B | 8 | R | 8e | 35 | 4: 4 | 11 | 3 | weiss | blau |  | Wasserfall L | hsi88 L | 134 |  |  |  | 134 |  |  |  | 49 | B | 33 | R | 33e | 12 | 1 | [6 empty] | 2 | 4 | braun | grau |  | Bergstrecke | DDX-1 | 153 | 153
13 | B | 8 | R | 8i | 36 | 4: 4 | 11 | 4 | grau | blau |  |  | hsi88 L | 35 |  |  |  | 35 |  |  |  | 87 | W | 9 | Rw | 9 | 13 | 1 | [6 empty] | 2 | 5 | pink |  |  | Weiche | DDX-1 | 0 | W9
15 | B | 9 | R | 9i | 29 | 4: 4 | 10 | 5 |  |  |  | Zubringer Modul 5 unten L | hsi88 L | 40 |  |  |  | 40 |  |  |  | 88 | W | 10 | Rw | 10 | 14 | 1 | [6 empty] | 2 | 6 | blau d |  |  | Weiche | DDX-1 | 0 | W10
14 | B | 9 | R | 9 | 37 | 4: 4 | 11 | 5 | weiss | braun |  | Zubringer Modul 5 unten L | hsi88 L | 105 |  |  |  | 105 |  |  |  | 89 | W | 11 | Rw | 11 | 15 | 1 | [6 empty] | 2 | 7 | orange |  |  | Weiche | DDX-1 | 0 | W11
17 | B | 10 | R | 10i | 30 | 4: 4 | 10 | 6 |  |  |  | Zubringer Modul 5 unten R | hsi88 L | 40 |  |  |  | 40 |  |  |  | 92 | W | 14 | Rw | 14 | 16 | 1 | [6 empty] | 2 | 8 | grau | schw |  | Weiche | DDX-1 | 0 | W14
16 | B | 10 | R | 10 | 38 | 4: 4 | 11 | 6 | braun | blau |  | Zubringer Modul 5 unten R | hsi88 L | 110 |  |  |  | 110 |  |  |  | 1 | B | 1 | R | 1i | 17 |  | 2 | [5 empty] | 3 | 1 | grün | grau |  | kleines Viadukt | DDX-1 | 44 |  | 44
19 | B | 11 | R | 11i | 31 | 4: 4 | 10 | 7 |  |  |  | Zubringer Modul 5 oben L | hsi88 L | 40 |  |  |  | 40 |  |  |  | 1 | B | 4 | R | 4i | 18 |  | 2 | [5 empty] | 3 | 2 | weiss | grau |  | Flusstrecke | DDX-1 | 57 | 52 | 5
18 | B | 11 | R | 11 | 39 | 4: 4 | 11 | 7 | weiss | grau |  | Zubringer Modul 5 oben L | hsi88 L | 150 |  |  |  | 150 |  |  |  | 79 | W | 1 | Rw | 1 | 19 |  | 2 | [5 empty] | 3 | 3 | gelb | schw |  | Weiche | DDX-1 | 0 |  | W1
106 | B | 12 | R | 12i | 32 | 4: 4 | 10 | 8 |  |  |  |  | hsi88 L | 0 | [7 empty] | 80 | W | 2 | Rw | 2 | 20 |  | 2 | [5 empty] | 3 | 4 | orange | weiss |  | Weiche | DDX-1 | 0 |  | W2
20 | B | 12 | R | 12 | 88 | 4: 4 | 12 | 0 | braun | grün |  | Zubringer Modul 5 oben R | hsi88 L | 140 |  |  |  | 140 |  |  |  | 23 | B | 15 | R | 15 | 21 |  | 2 | [5 empty] | 3 | 5 | weiss | braun |  | Wendel 1 M1 R | DDX-1 | 216 |  | 216
21 | B | 13 | R | 13 | 4 | [7 empty] | 1 | 4 | grün | rot |  | Rampe 3 L | DDX-1 | 287 | 287 | [6 empty] | 24 | B | 16 | R | 16 | 22 |  | 2 | [5 empty] | 3 | 6 | weiss | grün |  | Wendel 2 M1 L | DDX-1 | 224 |  | 224 | bar: 1
22 | B | 14 | R | 14 | 5 | [7 empty] | 1 | 5 | weiss | blau | rot | Wendel 1 M1 L | DDX-1 | 297 | 297 | [6 empty] | 27 | B | 19 | R | 19e | 23 |  | 2 | [5 empty] | 3 | 7 | gelb | grau |  | Wendel 1 M1 R | DDX-1 | 159 |  | 159 | bar: 1
23 | B | 15 | R | 15 | 21 | 2: 2 | 3 | 5 | weiss | braun |  | Wendel 1 M1 R | DDX-1 | 216 |  | 216 | [5 empty] | 90 | W | 12 | Rw | 12 | 24 |  | 2 | [5 empty] | 3 | 8 | grün | weiss |  | Weiche | DDX-1 | 0 |  | W12
24 | B | 16 | R | 16 | 22 | 2: 2 | 3 | 6 | weiss | grün |  | Wendel 2 M1 L | DDX-1 | 224 |  | 224 | [5 empty] | 32 | B | 21 | R | 21i |  |  | 2 | [5 empty] | 4 | 0 | weiss | blau |  |  | DDX-1 | 60 |  | 60
25 | B | 17 | R | 17 | 6 | [7 empty] | 1 | 6 | grau | blau |  | Wendel 2 M2 R | DDX-1 | 241 | 241 | [6 empty] | 28 | B | 19 | R | 19i | 25 |  | 2 | [5 empty] | 4 | 1 | braun | grün |  |  | DDX-1 | 60 |  | 60 | blau/weiss 29? | bar: 1
26 | B | 18 | R | 18 | 7 | [7 empty] | 1 | 7 | weiss | grün |  | Wendel 1 M2 L | DDX-1 | 242 | 242 | [6 empty] | 29 | B | 20 | R | 20e | 26 |  | 2 | [5 empty] | 4 | 2 | weiss | gelb |  | Rampe 1 L | DDX-1 | 151 |  | 151 | bar: 1
27 | B | 19 | R | 19e | 23 | 2: 2 | 3 | 7 | gelb | grau |  | Wendel 1 M1 R | DDX-1 | 159 |  | 159 | [5 empty] | 30 | B | 20 | R | 20i | 27 |  | 2 | [5 empty] | 4 | 3 | weiss | grau | rot |  | DDX-1 | 80 |  | 80
28 | B | 19 | R | 19i | 25 | 2: 2 | 4 | 1 | braun | grün |  |  | DDX-1 | 60 |  | 60 | blau/weiss 29? |  |  |  |  | 31 | B | 21 | R | 21e | 28 |  | 2 | [5 empty] | 4 | 4 | braun | blau |  | Rampe 1 R | DDX-1 | 205 |  | 112 | 93
29 | B | 20 | R | 20e | 26 | 2: 2 | 4 | 2 | weiss | gelb |  | Rampe 1 L | DDX-1 | 151 |  | 151 | [5 empty] | 94 | W | 16 | Rw | 16 | 29 |  | 2 | [5 empty] | 4 | 5 | rot |  |  |  | DDX-1 | 0 |  | W16
30 | B | 20 | R | 20i | 27 | 2: 2 | 4 | 3 | weiss | grau | rot |  | DDX-1 | 80 |  | 80 | [5 empty] | 33 | B | 22 | R | 22e | 30 |  | 2 | [5 empty] | 4 | 6 | braun |  |  | Rampe 2 L | DDX-1 | 155 |  | 112 | 43
32 | B | 21 | R | 21i |  | 2: 2 | 4 | 0 | weiss | blau |  |  | DDX-1 | 60 |  | 60 | [5 empty] | 43 | B | 30 | R | 30e | 31 |  | 2 | [5 empty] | 4 | 7 | grün |  |  | Bergstrecke L | DDX-1 | 126 | 90 | 36
31 | B | 21 | R | 21e | 28 | 2: 2 | 4 | 4 | braun | blau |  | Rampe 1 R | DDX-1 | 205 |  | 112 | 93 |  |  |  |  | 91 | W | 13 | Rw | 13 | 32 |  | 2 | [5 empty] | 4 | 8 | violet |  |  | Weiche | DDX-1 | 0 |  | W13
33 | B | 22 | R | 22e | 30 | 2: 2; 4: r29; 5: 9 | 4 | 6 | braun |  |  | Rampe 2 L | DDX-1 | 155 |  | 112 | 43 |  |  |  |  | 45 | B | 31 | R | 31i | 33 |  | 2 | [5 empty] | 5 | 1 | gelb | blau |  | Bergstrecke R Inn | DDX-1 | 35 | 5 | 30
34 | B | 22 | R | 22i | 3 | 3: 3 | 7 | 3 | weiss | grün |  |  | hsi88 L | 50 |  |  | 50 |  |  |  |  | 46 | B | 32 | R | 32e | 34 |  | 2 | [5 empty] | 5 | 2 | gelb |  |  | Bergstrecke | DDX-1 | 40 |  | 40
35 | B | 23 | R | 23 | 42 | 4: 4 | 12 | 2 | grau | gelb |  | Rampe 2 R | hsi88 L | 250 |  |  |  | 250 |  |  |  | 47 | B | 32 | R | 32pi | 35 |  | 2 | [5 empty] | 5 | 3 | grau | blau |  |  | DDX-1 | 83 |  | 83
36 | B | 24 | R | 24 | 43 | 4: 4 | 12 | 3 | weiss | braun | rot | Rampe 3 R | hsi88 L | 260 |  |  |  | 260 |  |  |  | 48 | B | 32 | R | 32i | 36 |  | 2 | [5 empty] | 5 | 4 | weiss | gelb |  |  | DDX-1 | 35 |  | 35
37 | B | 25 | R | 25 | 4 | 3: 3 | 7 | 4 | grün | blau |  | Rampe 4 R | hsi88 L | 270 |  |  | 270 |  |  |  |  | 50 | B | 33 | R | 33i | 37 |  | 2 | [5 empty] | 5 | 5 | weiss | gelb |  |  | DDX-1 | 70 | 69 | 1
38 | B | 26 | R | 26 | 5 | 3: 3 | 7 | 5 | braun | grau |  | Rampe 4 L | hsi88 L | 279 |  |  | 279 |  |  |  |  | 51 | B | 34 | R | 34e | 38 |  | 2 | [5 empty] | 5 | 6 | grün | blau |  | Bergbahnhof L 1 | DDX-1 | 79 |  | 79
39 | B | 27 | R | 27 | 44 | 4: 4 | 12 | 4 | grün | gelb |  | Rampe 5 L | hsi88 L | 180 |  |  |  | 180 |  |  |  | 54 | B | 35 | R | 35e | 39 |  | 2 | [5 empty] | 5 | 7 | grau | blau |  | Bergbahnhof L 2 | DDX-1 | 79 |  | 79
40 | B | 28 | R | 28 | 45 | 4: 4 | 12 | 5 | weiss |  |  | Rampe 5 R | hsi88 L | 145 |  |  |  | 145 |  |  |  | 93 | W | 15 | Rw | 15 | 40 |  | 2 | [5 empty] | 5 | 8 | weiss | schw |  | Weiche | DDX-1 | 0 |  | W15
41 | B | 29 | R | 29 | 9 | [7 empty] | 2 | 1 | weiss | grau |  | Bergstrecke | DDX-1 | 78 | 78 | [6 empty] | 57 | B | 36 | R | 36si | 41 |  | 2 | [5 empty] | 6 | 1 | braun | gelb |  |  | DDX-1 | 39 |  | 39 | bar: 1
42 | B | 30 | R | 30i | 10 | [7 empty] | 2 | 2 | grün | grau |  |  | DDX-1 | 40 | 40 | [6 empty] | 58 | B | 36 | R | 36i | 42 |  | 2 | [5 empty] | 6 | 2 | braun |  |  |  | DDX-1 | 40 |  | 40 | bar: 1
43 | B | 30 | R | 30e | 31 | 2: 2 | 4 | 7 | grün |  |  | Bergstrecke L | DDX-1 | 126 | 90 | 36 | [5 empty] | 60 | B | 37 | R | 37si | 43 |  | 2 | [5 empty] | 6 | 3 | blau | grün |  |  | DDX-1 | 39 |  | 39
44 | B | 31 | R | 31e | 11 | [7 empty] | 2 | 3 | gelb | blau |  |  | DDX-1 | 121 | 121 | [6 empty] | 61 | B | 37 | R | 37i | 44 |  | 2 | [5 empty] | 6 | 4 | grau |  |  |  | DDX-1 | 40 |  | 40 | bar: 1
45 | B | 31 | R | 31i | 33 | 2: 2 | 5 | 1 | gelb | blau |  | Bergstrecke R Inn | DDX-1 | 35 | 5 | 30 | [5 empty] | 73 | B | 44 | R | 44e | 45 |  | 2 | [5 empty] | 6 | 5 | braun | grau |  |  | DDX-1 | 38 |  | 38
46 | B | 32 | R | 32e | 34 | 2: 2 | 5 | 2 | gelb |  |  | Bergstrecke | DDX-1 | 40 |  | 40 | [5 empty] | 74 | B | 44 | R | 44si | 46 |  | 2 | [5 empty] | 6 | 6 | grün | grau |  |  | DDX-1 | 40 |  | 40
47 | B | 32 | R | 32pi | 35 | 2: 2 | 5 | 3 | grau | blau |  |  | DDX-1 | 83 |  | 83 | [5 empty] | 76 | B | 45 | R | 45i | 47 |  | 2 | [5 empty] | 6 | 7 | gelb | blau |  | Gipfelbahnhof R | DDX-1 | 78 |  | 78
48 | B | 32 | R | 32i | 36 | 2: 2 | 5 | 4 | weiss | gelb |  |  | DDX-1 | 35 |  | 35 | [5 empty] | 95 | W | 16 | Rw | 16 | 48 |  | 2 | [5 empty] | 6 | 8 | rot |  |  | Weiche | DDX-1 | 0 |  | W16
49 | B | 33 | R | 33e | 12 | [7 empty] | 2 | 4 | braun | grau |  | Bergstrecke | DDX-1 | 153 | 153 | [6 empty] | 3 | B | 2 | R | 2i | 1 |  |  | 3 |  |  |  |  | 7 | 1 | weiss |  |  |  | hsi88 L | 40 |  |  | 40 | bar: 1
50 | B | 33 | R | 33i | 37 | 2: 2 | 5 | 5 | weiss | gelb |  |  | DDX-1 | 70 | 69 | 1 | [5 empty] | 9 | B | 6 | R | 6 | 2 |  |  | 3 |  |  |  |  | 7 | 2 | weiss/blau | gelb/gelb |  | Bach R | hsi88 L | 217 | 28 | 92 | 93 | 4
51 | B | 34 | R | 34e | 38 | 2: 2 | 5 | 6 | grün | blau |  | Bergbahnhof L 1 | DDX-1 | 79 |  | 79 | [5 empty] | 34 | B | 22 | R | 22i | 3 |  |  | 3 |  |  |  |  | 7 | 3 | weiss | grün |  |  | hsi88 L | 50 |  |  | 50
52 | B | 34 | R | 34si | 6 | 3: 3 | 7 | 6 | grün | blau | 3 |  | hsi88 L | 41 |  |  | 41 |  |  |  |  | 37 | B | 25 | R | 25 | 4 |  |  | 3 |  |  |  |  | 7 | 4 | grün | blau |  | Rampe 4 R | hsi88 L | 270 |  |  | 270
53 | B | 34 | R | 34i | 7 | 3: 3 | 7 | 7 | weiss | braun |  |  | hsi88 L | 40 |  |  | 40 |  |  |  |  | 38 | B | 26 | R | 26 | 5 |  |  | 3 |  |  |  |  | 7 | 5 | braun | grau |  | Rampe 4 L | hsi88 L | 279 |  |  | 279
54 | B | 35 | R | 35e | 39 | 2: 2 | 5 | 7 | grau | blau |  | Bergbahnhof L 2 | DDX-1 | 79 |  | 79 | [5 empty] | 52 | B | 34 | R | 34si | 6 |  |  | 3 |  |  |  |  | 7 | 6 | grün | blau | 3 |  | hsi88 L | 41 |  |  | 41
55 | B | 35 | R | 35si | 9 | 3: 3 | 8 | 1 | grau | blau | 3 |  | hsi88 L | 41 |  |  | 41 |  |  |  |  | 53 | B | 34 | R | 34i | 7 |  |  | 3 |  |  |  |  | 7 | 7 | weiss | braun |  |  | hsi88 L | 40 |  |  | 40
56 | B | 35 | R | 35i | 10 | 3: 3 | 8 | 2 | grau | gelb |  |  | hsi88 L | 40 |  |  | 40 |  |  |  |  | 96 | W | 17 | Rw | 17 | 8 |  |  | 3 |  |  |  |  | 7 | 8 | braun |  |  | Weiche | hsi88 L | 0 |  |  | W17
57 | B | 36 | R | 36si | 41 | 2: 2 | 6 | 1 | braun | gelb |  |  | DDX-1 | 39 |  | 39 | [5 empty] | 55 | B | 35 | R | 35si | 9 |  |  | 3 |  |  |  |  | 8 | 1 | grau | blau | 3 |  | hsi88 L | 41 |  |  | 41
58 | B | 36 | R | 36i | 42 | 2: 2 | 6 | 2 | braun |  |  |  | DDX-1 | 40 |  | 40 | [5 empty] | 56 | B | 35 | R | 35i | 10 |  |  | 3 |  |  |  |  | 8 | 2 | grau | gelb |  |  | hsi88 L | 40 |  |  | 40
59 | B | 36 | R | 36e | 11 | 3: 3 | 8 | 3 | braun | gelb |  | Bergbahnhof R 1 | hsi88 L | 82 |  |  | 82 |  |  |  |  | 59 | B | 36 | R | 36e | 11 |  |  | 3 |  |  |  |  | 8 | 3 | braun | gelb |  | Bergbahnhof R 1 | hsi88 L | 82 |  |  | 82
60 | B | 37 | R | 37si | 43 | 2: 2 | 6 | 3 | blau | grün |  |  | DDX-1 | 39 |  | 39 | [5 empty] | 62 | B | 37 | R | 37e | 12 |  |  | 3 |  |  |  |  | 8 | 4 | braun | grün |  | Bergbahnhof R 2 | hsi88 L | 82 |  |  | 82
61 | B | 37 | R | 37i | 44 | 2: 2 | 6 | 4 | grau |  |  |  | DDX-1 | 40 |  | 40 | [5 empty] | 75 | B | 44 | R | 44si | 13 |  |  | 3 |  |  |  |  | 8 | 5 | braun | grau |  | Gipfelbahnhof L | hsi88 L | 78 |  |  | 78
62 | B | 37 | R | 37e | 12 | 3: 3 | 8 | 4 | braun | grün |  | Bergbahnhof R 2 | hsi88 L | 82 |  |  | 82 |  |  |  |  | 77 | B | 45 | R | 45i | 14 |  |  | 3 |  |  |  |  | 8 | 6 | weiss | gelb | rot |  | hsi88 L | 38 |  |  | 38
63 | B | 38 | R | 38e | 46 | 4: 4 | 12 | 6 | braun | gelb |  | Zubringer Gipfelbahnhof | hsi88 L | 35 |  |  |  | 35 |  |  |  | 78 | B | 45 | R | 45e | 15 |  |  | 3 |  |  |  |  | 8 | 7 | grün | grau |  |  | hsi88 L | 40 |  |  | 40
64 | B | 38 | R | 38pi | 47 | 4: 4 | 12 | 7 | gelb |  |  |  | hsi88 L | 103 |  |  |  | 103 |  |  |  | 97 | W | 18 | Rw | 18 | 16 |  |  | 3 |  |  |  |  | 8 | 8 | gelb |  |  | Weiche | hsi88 L | 0 |  |  | W18
65 | B | 38 | R | 38i | 49 | 4: 4 | 13 | 1 | grau |  |  |  | hsi88 L | 35 |  |  |  | 35 |  |  |  | 2 | B | 1 | R | 1e | 17 |  |  | 3 |  |  |  |  | 9 | 1 | grün | grau |  | Flusss L-Spur | hsi88 L | 123 |  | 30 | 93
66 | B | 39 | R | 39 | 50 | 4: 4 | 13 | 2 | grau | gelb |  | Wendel Gipfelbahnhof L | hsi88 L | 45 |  |  |  | 45 |  |  |  | 4 | B | 2 | R | 2e | 18 |  |  | 3 |  |  |  |  | 9 | 2 | weiss |  |  | Flusss R-Spur | hsi88 L | 128 |  | 75 | 53 |  |  |  |  | 1 | M4
67 | B | 40 | R | 40 | 51 | 4: 4 | 13 | 3 | grau |  |  | Wendel Gipfelbahnhof R | hsi88 L | 45 |  |  |  | 45 |  |  |  | 8 | B | 5 | R | 5 | 19 |  |  | 3 |  |  |  |  | 9 | 3 | weiss |  |  | Bach L | hsi88 L | 228 | 39 | 92 | 93 | 4
68 | B | 41 | R | 41e | 52 | 4: 4 | 13 | 4 | grün | gelb |  | Wendel Gipfelbahnhof L | hsi88 L | 90 |  |  |  | 90 |  |  |  | 103 | W | 24 | Rw | 24 | 20 |  |  | 3 |  |  |  |  | 9 | 4 | gelb |  |  |  | hsi88 L | 0 |  |  | W24
69 | B | 41 | R | 41i | 53 | 4: 4 | 13 | 5 | grün |  |  |  | hsi88 L | 45 |  |  |  | 45 |  |  |  | 104 |  |  |  |  | 21 |  |  | 3 |  |  |  |  | 9 | 5 |  |  |  |  | hsi88 L | 0
70 | B | 42 | R | 42e | 54 | 4: 4 | 13 | 6 | braun | grau |  | Wendel Gipfelbahnhof R | hsi88 L | 45 |  |  |  | 45 |  |  |  | 105 |  |  |  |  | 22 |  |  | 3 |  |  |  |  | 9 | 6 |  |  |  |  | hsi88 L | 0
71 | B | 42 | R | 42i | 55 | 4: 4 | 13 | 7 | grau | gelb | rot |  | hsi88 L | 90 |  |  |  | 90 |  |  |  | 72 | B | 43 | R | 43 | 23 |  |  | 3 |  |  |  |  | 9 | 7 | gelb | grün |  | Zubringer Gipfelbahnhof | hsi88 L | 28 |  |  | 1 | 27
72 | B | 43 | R | 43 | 23 | 3: 3 | 9 | 7 | gelb | grün |  | Zubringer Gipfelbahnhof | hsi88 L | 28 |  |  | 1 | 27 |  |  |  | 98 | W | 19 | Rw | 19 | 24 |  |  | 3 |  |  |  |  | 9 | 8 | rot | weiss |  | Weiche in Modul4! | hsi88 L | 0 |  |  |  | W19
73 | B | 44 | R | 44e | 45 | 2: 2 | 6 | 5 | braun | grau |  |  | DDX-1 | 38 |  | 38 | [5 empty] | 83 | W | 5 | Rw | 5 | 25 |  |  |  | 4 |  |  |  | 10 | 1 | grün | schwarz |  | Weiche | hsi88 L | 0 |  |  |  | W5
74 | B | 44 | R | 44si | 46 | 2: 2 | 6 | 6 | grün | grau |  |  | DDX-1 | 40 |  | 40 | [5 empty] | 84 | W | 6 | Rw | 6 | 26 |  |  |  | 4 |  |  |  | 10 | 2 | braun | weiss |  | Weiche | hsi88 L | 0 |  |  |  | W6
75 | B | 44 | R | 44si | 13 | 3: 3 | 8 | 5 | braun | grau |  | Gipfelbahnhof L | hsi88 L | 78 |  |  | 78 |  |  |  |  | 85 | W | 7 | Rw | 7 | 27 |  |  |  | 4 |  |  |  | 10 | 3 | lila |  |  | Weiche | hsi88 L | 0 |  |  |  | W7
76 | B | 45 | R | 45i | 47 | 2: 2 | 6 | 7 | gelb | blau |  | Gipfelbahnhof R | DDX-1 | 78 |  | 78 | [5 empty] | 86 | W | 8 | Rw | 8 | 28 |  |  |  | 4 |  |  |  | 10 | 4 | orange |  |  | Weiche | hsi88 L | 0 |  |  |  | W8
77 | B | 45 | R | 45i | 14 | 3: 3 | 8 | 6 | weiss | gelb | rot |  | hsi88 L | 38 |  |  | 38 |  |  |  |  | 15 | B | 9 | R | 9i | 29 |  |  |  | 4 |  |  |  | 10 | 5 |  |  |  | Zubringer Modul 5 unten L | hsi88 L | 40 |  |  |  | 40
78 | B | 45 | R | 45e | 15 | 3: 3 | 8 | 7 | grün | grau |  |  | hsi88 L | 40 |  |  | 40 |  |  |  |  | 17 | B | 10 | R | 10i | 30 |  |  |  | 4 |  |  |  | 10 | 6 |  |  |  | Zubringer Modul 5 unten R | hsi88 L | 40 |  |  |  | 40
79 | W | 1 | Rw | 1 | 19 | 2: 2 | 3 | 3 | gelb | schw |  | Weiche | DDX-1 | 0 |  | W1 | [5 empty] | 19 | B | 11 | R | 11i | 31 |  |  |  | 4 |  |  |  | 10 | 7 |  |  |  | Zubringer Modul 5 oben L | hsi88 L | 40 |  |  |  | 40
80 | W | 2 | Rw | 2 | 20 | 2: 2 | 3 | 4 | orange | weiss |  | Weiche | DDX-1 | 0 |  | W2 | [5 empty] | 106 | B | 12 | R | 12i | 32 |  |  |  | 4 |  |  |  | 10 | 8 |  |  |  |  | hsi88 L | 0
81 | W | 3 | Rw | 3 | 3 | [7 empty] | 1 | 3 | grün |  |  | Weiche | DDX-1 |  | W3 | [6 empty] | 10 | B | 7 | R | 7e | 33 |  |  |  | 4 |  |  |  | 11 | 1 | braun | gelb |  | Wasserfall R | hsi88 L | 140 |  |  |  | 140 | bar: 1
82 | W | 4 | Rw | 4 | 8 | [7 empty] | 1 | 8 | rot |  |  | Weiche | DDX-1 |  | W4 | [6 empty] | 11 | B | 7 | R | 7i | 34 |  |  |  | 4 |  |  |  | 11 | 2 | braun |  |  |  | hsi88 L | 35 |  |  |  | 35 | bar: 1
83 | W | 5 | Rw | 5 | 25 | 4: 4 | 10 | 1 | grün | schwarz |  | Weiche | hsi88 L | 0 |  |  |  | W5 |  |  |  | 12 | B | 8 | R | 8e | 35 |  |  |  | 4 |  |  |  | 11 | 3 | weiss | blau |  | Wasserfall L | hsi88 L | 134 |  |  |  | 134
84 | W | 6 | Rw | 6 | 26 | 4: 4 | 10 | 2 | braun | weiss |  | Weiche | hsi88 L | 0 |  |  |  | W6 |  |  |  | 13 | B | 8 | R | 8i | 36 |  |  |  | 4 |  |  |  | 11 | 4 | grau | blau |  |  | hsi88 L | 35 |  |  |  | 35
85 | W | 7 | Rw | 7 | 27 | 4: 4 | 10 | 3 | lila |  |  | Weiche | hsi88 L | 0 |  |  |  | W7 |  |  |  | 14 | B | 9 | R | 9 | 37 |  |  |  | 4 |  |  |  | 11 | 5 | weiss | braun |  | Zubringer Modul 5 unten L | hsi88 L | 105 |  |  |  | 105
86 | W | 8 | Rw | 8 | 28 | 4: 4 | 10 | 4 | orange |  |  | Weiche | hsi88 L | 0 |  |  |  | W8 |  |  |  | 16 | B | 10 | R | 10 | 38 |  |  |  | 4 |  |  |  | 11 | 6 | braun | blau |  | Zubringer Modul 5 unten R | hsi88 L | 110 |  |  |  | 110
87 | W | 9 | Rw | 9 | 13 | [7 empty] | 2 | 5 | pink |  |  | Weiche | DDX-1 | 0 | W9 | [6 empty] | 18 | B | 11 | R | 11 | 39 |  |  |  | 4 |  |  |  | 11 | 7 | weiss | grau |  | Zubringer Modul 5 oben L | hsi88 L | 150 |  |  |  | 150 | bar: 1
88 | W | 10 | Rw | 10 | 14 | [7 empty] | 2 | 6 | blau d |  |  | Weiche | DDX-1 | 0 | W10 | [6 empty] | 100 | W | 21 | Rw | 21 | 40 |  |  |  | 4 |  |  |  | 11 | 8 | weiss |  |  | Weiche | hsi88 L | 0 |  |  |  | W21 | bar: 1
89 | W | 11 | Rw | 11 | 15 | [7 empty] | 2 | 7 | orange |  |  | Weiche | DDX-1 | 0 | W11 | [6 empty] | 20 | B | 12 | R | 12 | 88 |  |  |  | 4 |  |  |  | 12 | 0 | braun | grün |  | Zubringer Modul 5 oben R | hsi88 L | 140 |  |  |  | 140 | bar: 1
90 | W | 12 | Rw | 12 | 24 | 2: 2 | 3 | 8 | grün | weiss |  | Weiche | DDX-1 | 0 |  | W12 | [5 empty] | 99 | W | 20 | Rw | 20 | 41 |  |  |  | 4 |  |  |  | 12 | 1 | weiss | schwarz |  | Weiche | hsi88 L | 0 |  |  |  | W20
91 | W | 13 | Rw | 13 | 32 | 2: 2 | 4 | 8 | violet |  |  | Weiche | DDX-1 | 0 |  | W13 | [5 empty] | 35 | B | 23 | R | 23 | 42 |  |  |  | 4 |  |  |  | 12 | 2 | grau | gelb |  | Rampe 2 R | hsi88 L | 250 |  |  |  | 250
92 | W | 14 | Rw | 14 | 16 | [7 empty] | 2 | 8 | grau | schw |  | Weiche | DDX-1 | 0 | W14 | [6 empty] | 36 | B | 24 | R | 24 | 43 |  |  |  | 4 |  |  |  | 12 | 3 | weiss | braun | rot | Rampe 3 R | hsi88 L | 260 |  |  |  | 260 | bar: 1
93 | W | 15 | Rw | 15 | 40 | 2: 2 | 5 | 8 | weiss | schw |  | Weiche | DDX-1 | 0 |  | W15 | [5 empty] | 39 | B | 27 | R | 27 | 44 |  |  |  | 4 |  |  |  | 12 | 4 | grün | gelb |  | Rampe 5 L | hsi88 L | 180 |  |  |  | 180
94 | W | 16 | Rw | 16 | 29 | 2: 2 | 4 | 5 | rot |  |  |  | DDX-1 | 0 |  | W16 | [5 empty] | 40 | B | 28 | R | 28 | 45 |  |  |  | 4 |  |  |  | 12 | 5 | weiss |  |  | Rampe 5 R | hsi88 L | 145 |  |  |  | 145
95 | W | 16 | Rw | 16 | 48 | 2: 2 | 6 | 8 | rot |  |  | Weiche | DDX-1 | 0 |  | W16 | [5 empty] | 63 | B | 38 | R | 38e | 46 |  |  |  | 4 |  |  |  | 12 | 6 | braun | gelb |  | Zubringer Gipfelbahnhof | hsi88 L | 35 |  |  |  | 35
96 | W | 17 | Rw | 17 | 8 | 3: 3 | 7 | 8 | braun |  |  | Weiche | hsi88 L | 0 |  |  | W17 |  |  |  |  | 64 | B | 38 | R | 38pi | 47 |  |  |  | 4 |  |  |  | 12 | 7 | gelb |  |  |  | hsi88 L | 103 |  |  |  | 103
97 | W | 18 | Rw | 18 | 16 | 3: 3 | 8 | 8 | gelb |  |  | Weiche | hsi88 L | 0 |  |  | W18 |  |  |  |  | 101 | W | 22 | Rw | 22 | 48 |  |  |  | 4 |  |  |  | 12 | 8 | schwarz | weiss |  | Weiche | hsi88 L | 0 |  |  |  | W22
98 | W | 19 | Rw | 19 | 24 | 3: 3 | 9 | 8 | rot | weiss |  | Weiche in Modul4! | hsi88 L | 0 |  |  |  | W19 |  |  |  | 65 | B | 38 | R | 38i | 49 |  |  |  | 4 |  |  |  | 13 | 1 | grau |  |  |  | hsi88 L | 35 |  |  |  | 35
99 | W | 20 | Rw | 20 | 41 | 4: 4 | 12 | 1 | weiss | schwarz |  | Weiche | hsi88 L | 0 |  |  |  | W20 |  |  |  | 66 | B | 39 | R | 39 | 50 |  |  |  | 4 |  |  |  | 13 | 2 | grau | gelb |  | Wendel Gipfelbahnhof L | hsi88 L | 45 |  |  |  | 45
100 | W | 21 | Rw | 21 | 40 | 4: 4 | 11 | 8 | weiss |  |  | Weiche | hsi88 L | 0 |  |  |  | W21 |  |  |  | 67 | B | 40 | R | 40 | 51 |  |  |  | 4 |  |  |  | 13 | 3 | grau |  |  | Wendel Gipfelbahnhof R | hsi88 L | 45 |  |  |  | 45
101 | W | 22 | Rw | 22 | 48 | 4: 4 | 12 | 8 | schwarz | weiss |  | Weiche | hsi88 L | 0 |  |  |  | W22 |  |  |  | 68 | B | 41 | R | 41e | 52 |  |  |  | 4 |  |  |  | 13 | 4 | grün | gelb |  | Wendel Gipfelbahnhof L | hsi88 L | 90 |  |  |  | 90
102 | W | 23 | Rw | 23 | 56 | 4: 4 | 13 | 8 | orange | schwarz |  | Weiche | hsi88 L | 0 |  |  |  | W23 |  |  |  | 69 | B | 41 | R | 41i | 53 |  |  |  | 4 |  |  |  | 13 | 5 | grün |  |  |  | hsi88 L | 45 |  |  |  | 45
103 | W | 24 | Rw | 24 | 20 | 3: 3 | 9 | 4 | gelb |  |  |  | hsi88 L | 0 |  |  | W24 |  |  |  |  | 70 | B | 42 | R | 42e | 54 |  |  |  | 4 |  |  |  | 13 | 6 | braun | grau |  | Wendel Gipfelbahnhof R | hsi88 L | 45 |  |  |  | 45
104 |  |  |  |  | 21 | 3: 3 | 9 | 5 |  |  |  |  | hsi88 L | 0 | [7 empty] | 71 | B | 42 | R | 42i | 55 |  |  |  | 4 |  |  |  | 13 | 7 | grau | gelb | rot |  | hsi88 L | 90 |  |  |  | 90
105 |  |  |  |  | 22 | 3: 3 | 9 | 6 |  |  |  |  | hsi88 L | 0 | [7 empty] | 102 | W | 23 | Rw | 23 | 56 |  |  |  | 4 |  |  |  | 13 | 8 | orange | schwarz |  | Weiche | hsi88 L | 0 |  |  |  | W23

## Kabelq
Drahtquerschnitt alle Masse in mm |  |  |  |  | 2008-08-07
Durchmesser |  |  | Querschnitt
0.5 | 0.25 | 0.19625 | 0.19625
0.6 | 0.3 | 0.2826 | 0.2826 | GBM zu Geleise 0.25-0.50
0.7 | 0.35 | 0.38465 | 0.38465
0.8 | 0.4 | 0.5024 | 0.5024
0.9 | 0.45 | 0.63585 | 0.63585
1 | 0.5 | 0.785 | 0.785 | Booster zu GBM 0.75-1.00
1.1 | 0.55 | 0.94985 | 0.94985
1.2 | 0.6 | 1.1304 | 1.1304
1.3 | 0.65 | 1.3267 | 1.3267
1.4 | 0.7 | 1.5386 | 1.5386
1.5 | 0.75 | 1.7663 | 1.7663

## Gleisbildfarben
|  |  | Farbe | R | G | B
Signal
| Rot | rot |  | 255 | 000 | 000
| Gelb | gelb |  | 255 | 255 | 000
| Grün | grün |  | 000 | 255 | 000
Gleis
| frei/rout |  | weiss | 255 | 255 | 255
| reserviert | res | weiss | 255 | 255 | 255
| belegt | ent | tomato | 255 | 099 | 071
| belegt | occ | tomato | 255 | 099 | 071
Block
| gesperrt | closed | grau | 190 | 190 | 190
| geisterzug | ghost | rot | 255 | 000 | 000
| frei |  | weiss | 255 | 255 | 255
| reserviert | res | gold | 255 | 215 | 000
| Einfahrt (Enter) | ent | orange | 255 | 165 | 000
| halt (in) | occ | tomato | 255 | 099 | 071
| Schwarz |  |  | 000 | 000 | 000

## Zughalt
Nutzlänge in cm Bahnhofgeleise / Block
|  | 5 | 10 | 15 | 20 | 25 | 30 | 35 | 40 | 45 | 50 | 55 | 60 | 65 | 70 | 75 | 80 | 85 | 90 | 95 | 100 | 105 | 110 | 115 | 120 | 125 | 130 | 135 | 140 | 145 | 150 | 155 | 160
Bahnhofgebaude
Zuglänge | V max | Nutzlänge in cm Bahnhofgeleise / Block 5: ENTER (V mid) 60cm; Nutzlänge in cm Bahnhofgeleise / Block 65: Shortin (V 0); Nutzlänge in cm Bahnhofgeleise / Block 125: IN (V0) (40cm)
in cm
30 | 140 | Nutzlänge in cm Bahnhofgeleise / Block 5: 115; Nutzlänge in cm Bahnhofgeleise / Block 10: 90; Nutzlänge in cm Bahnhofgeleise / Block 15: 65; Nutzlänge in cm Bahnhofgeleise / Block 20: 50; Nutzlänge in cm Bahnhofgeleise / Block 25: 50; Nutzlänge in cm Bahnhofgeleise / Block 30: 50; Nutzlänge in cm Bahnhofgeleise / Block 35: 50; Nutzlänge in cm Bahnhofgeleise / Block 40: 50; Nutzlänge in cm Bahnhofgeleise / Block 45: 50; Nutzlänge in cm Bahnhofgeleise / Block 50: 50; Nutzlänge in cm Bahnhofgeleise / Block 55: 50; Nutzlänge in cm Bahnhofgeleise / Block 60: 50; Nutzlänge in cm Bahnhofgeleise / Block 65: 25; Nutzlänge in cm Bahnhofgeleise / Block 70: 0 | 25
40 | 140 | Nutzlänge in cm Bahnhofgeleise / Block 5: 120; Nutzlänge in cm Bahnhofgeleise / Block 10: 100; Nutzlänge in cm Bahnhofgeleise / Block 15: 80; Nutzlänge in cm Bahnhofgeleise / Block 20: 60; Nutzlänge in cm Bahnhofgeleise / Block 25: 40; Nutzlänge in cm Bahnhofgeleise / Block 30: 40; Nutzlänge in cm Bahnhofgeleise / Block 35: 40; Nutzlänge in cm Bahnhofgeleise / Block 40: 40; Nutzlänge in cm Bahnhofgeleise / Block 45: 40; Nutzlänge in cm Bahnhofgeleise / Block 50: 40; Nutzlänge in cm Bahnhofgeleise / Block 55: 40; Nutzlänge in cm Bahnhofgeleise / Block 60: 40; Nutzlänge in cm Bahnhofgeleise / Block 65: 20; Nutzlänge in cm Bahnhofgeleise / Block 70: 0 | 20
50 | 140 | Nutzlänge in cm Bahnhofgeleise / Block 5: 125; Nutzlänge in cm Bahnhofgeleise / Block 10: 110; Nutzlänge in cm Bahnhofgeleise / Block 15: 95; Nutzlänge in cm Bahnhofgeleise / Block 20: 80; Nutzlänge in cm Bahnhofgeleise / Block 25: 65; Nutzlänge in cm Bahnhofgeleise / Block 30: 60; Nutzlänge in cm Bahnhofgeleise / Block 35: 60; Nutzlänge in cm Bahnhofgeleise / Block 40: 60; Nutzlänge in cm Bahnhofgeleise / Block 45: 60; Nutzlänge in cm Bahnhofgeleise / Block 50: 60; Nutzlänge in cm Bahnhofgeleise / Block 55: 60; Nutzlänge in cm Bahnhofgeleise / Block 60: 60; Nutzlänge in cm Bahnhofgeleise / Block 65: 40; Nutzlänge in cm Bahnhofgeleise / Block 70: 20; Nutzlänge in cm Bahnhofgeleise / Block 75: 0 | 15
60 | 140 | Nutzlänge in cm Bahnhofgeleise / Block 5: 125; Nutzlänge in cm Bahnhofgeleise / Block 10: 110; Nutzlänge in cm Bahnhofgeleise / Block 15: 95; Nutzlänge in cm Bahnhofgeleise / Block 20: 80; Nutzlänge in cm Bahnhofgeleise / Block 25: 65; Nutzlänge in cm Bahnhofgeleise / Block 30: 60; Nutzlänge in cm Bahnhofgeleise / Block 35: 60; Nutzlänge in cm Bahnhofgeleise / Block 40: 60; Nutzlänge in cm Bahnhofgeleise / Block 45: 60; Nutzlänge in cm Bahnhofgeleise / Block 50: 60; Nutzlänge in cm Bahnhofgeleise / Block 55: 60; Nutzlänge in cm Bahnhofgeleise / Block 60: 60; Nutzlänge in cm Bahnhofgeleise / Block 65: 45; Nutzlänge in cm Bahnhofgeleise / Block 70: 30; Nutzlänge in cm Bahnhofgeleise / Block 75: 15; Nutzlänge in cm Bahnhofgeleise / Block 80: 0 | 15
70 | 140 | Nutzlänge in cm Bahnhofgeleise / Block 5: 138; Nutzlänge in cm Bahnhofgeleise / Block 10: 126; Nutzlänge in cm Bahnhofgeleise / Block 15: 114; Nutzlänge in cm Bahnhofgeleise / Block 20: 112; Nutzlänge in cm Bahnhofgeleise / Block 25: 100; Nutzlänge in cm Bahnhofgeleise / Block 30: 88; Nutzlänge in cm Bahnhofgeleise / Block 35: 76; Nutzlänge in cm Bahnhofgeleise / Block 40: 64; Nutzlänge in cm Bahnhofgeleise / Block 45: 60; Nutzlänge in cm Bahnhofgeleise / Block 50: 60; Nutzlänge in cm Bahnhofgeleise / Block 55: 60; Nutzlänge in cm Bahnhofgeleise / Block 60: 60; Nutzlänge in cm Bahnhofgeleise / Block 65: 48; Nutzlänge in cm Bahnhofgeleise / Block 70: 36; Nutzlänge in cm Bahnhofgeleise / Block 75: 24; Nutzlänge in cm Bahnhofgeleise / Block 80: 12; Nutzlänge in cm Bahnhofgeleise / Block 85: 0 | 12
80 | 140 | Nutzlänge in cm Bahnhofgeleise / Block 5: 130; Nutzlänge in cm Bahnhofgeleise / Block 10: 120; Nutzlänge in cm Bahnhofgeleise / Block 15: 110; Nutzlänge in cm Bahnhofgeleise / Block 20: 100; Nutzlänge in cm Bahnhofgeleise / Block 25: 90; Nutzlänge in cm Bahnhofgeleise / Block 30: 80; Nutzlänge in cm Bahnhofgeleise / Block 35: 70; Nutzlänge in cm Bahnhofgeleise / Block 40: 60; Nutzlänge in cm Bahnhofgeleise / Block 45: 60; Nutzlänge in cm Bahnhofgeleise / Block 50: 60; Nutzlänge in cm Bahnhofgeleise / Block 55: 60; Nutzlänge in cm Bahnhofgeleise / Block 60: 60; Nutzlänge in cm Bahnhofgeleise / Block 65: 50; Nutzlänge in cm Bahnhofgeleise / Block 70: 40; Nutzlänge in cm Bahnhofgeleise / Block 75: 30; Nutzlänge in cm Bahnhofgeleise / Block 80: 20; Nutzlänge in cm Bahnhofgeleise / Block 85: 10; Nutzlänge in cm Bahnhofgeleise / Block 90: 0 | 10
90 | 140 | 115 | 90 | 65 | 50 | 50 | 50 | 50 | 50 | 50 | 50 | 50 | 50 | 50 | 50 | 50 | 50 | 50 | 50 | 50 | 50 | 50 | 50 | 50 | 50 | 25 | 0 | [6 empty] | 25
100 | 140 | 115 | 90 | 65 | 50 | 50 | 50 | 50 | 50 | 50 | 50 | 50 | 50 | 50 | 50 | 50 | 50 | 50 | 50 | 50 | 50 | 50 | 50 | 50 | 50 | 25 | 0 | [6 empty] | 25
110 | 140 | 115 | 90 | 65 | 50 | 50 | 50 | 50 | 50 | 50 | 50 | 50 | 50 | 50 | 50 | 50 | 50 | 50 | 50 | 50 | 50 | 50 | 50 | 50 | 50 | 25 | 0 | [6 empty] | 25
120 | 140 | 115 | 90 | 65 | 50 | 50 | 50 | 50 | 50 | 50 | 50 | 50 | 50 | 50 | 50 | 50 | 50 | 50 | 50 | 50 | 50 | 50 | 50 | 50 | 50 | 25 | 0 | [6 empty] | 25
130 | 140 | 125 | 110 | 95 | 80 | 75 | 60 | 60 | 60 | 60 | 60 | 60 | 60 | 60 | 60 | 60 | 60 | 60 | 60 | 60 | 60 | 60 | 60 | 60 | 60 | 45 | 30 | 15 | 0 |  |  |  |  | 15
140 | 140 | 130 | 120 | 110 | 100 | 90 | 80 | 70 | 60 | 60 | 60 | 60 | 60 | 60 | 60 | 60 | 60 | 60 | 60 | 60 | 60 | 60 | 60 | 60 | 60 | 50 | 40 | 30 | 20 | 10 | 0 |  |  | 10
Nutzlänge in cm Bahnhofgeleise / Block
|  | 5 | 10 | 15 | 20 | 25 | 30 | 35 | 40 | 45 | 50 | 55 | 60 | 65 | 70 | 75 | 80 | 85 | 90 | 95 | 100 | 105 | 110 | 115 | 120 | 125 | 130 | 135 | 140 | 145 | 150 | 155 | 160
Bahnhofgebaude
Zuglänge in cm | V max | Nutzlänge in cm Bahnhofgeleise / Block 5: ENTER (V mid); Nutzlänge in cm Bahnhofgeleise / Block 115: Shortin (V 0); Nutzlänge in cm Bahnhofgeleise / Block 125: IN (V0) 40 cm
30 | 140 | 115 | 90 | 65 | 50 | 50 | 50 | 50 | 50 | 50 | 50 | 50 | 50 | 50 | 50 | 50 | 50 | 50 | 50 | 50 | 50 | 50 | 50 | 25 | 0 | [8 empty] | 25
40 | 140 | 120 | 100 | 80 | 60 | 40 | 40 | 40 | 40 | 40 | 40 | 40 | 40 | 40 | 40 | 40 | 40 | 40 | 40 | 40 | 40 | 40 | 40 | 20 | 0 | [8 empty] | 20
50 | 140 | 120 | 100 | 80 | 60 | 60 | 60 | 60 | 60 | 60 | 60 | 60 | 60 | 60 | 60 | 60 | 60 | 60 | 60 | 60 | 60 | 60 | 60 | 40 | 20 | 0 | [7 empty] | 20
60 | 140 | 125 | 110 | 95 | 80 | 65 | 60 | 60 | 60 | 60 | 60 | 60 | 60 | 60 | 60 | 60 | 60 | 60 | 60 | 60 | 60 | 60 | 60 | 45 | 30 | 15 | 0 | [6 empty] | 15
70 | 140 | 138 | 126 | 114 | 112 | 100 | 88 | 76 | 64 | 60 | 60 | 60 | 60 | 60 | 60 | 60 | 60 | 60 | 60 | 60 | 60 | 60 | 60 | 48 | 36 | 24 | 12 | 0 | [5 empty] | 12
80 | 140 | 130 | 120 | 110 | 100 | 90 | 80 | 70 | 60 | 60 | 60 | 60 | 60 | 60 | 60 | 60 | 60 | 60 | 60 | 60 | 60 | 60 | 60 | 50 | 40 | 30 | 20 | 10 | 0 |  |  |  |  | 10
90 | 140 | 115 | 90 | 65 | 50 | 50 | 50 | 50 | 50 | 50 | 50 | 50 | 50 | 50 | 50 | 50 | 50 | 50 | 50 | 50 | 50 | 50 | 50 | 50 | 50 | 25 | 0 | [6 empty] | 25
100 | 140 | 115 | 90 | 65 | 50 | 50 | 50 | 50 | 50 | 50 | 50 | 50 | 50 | 50 | 50 | 50 | 50 | 50 | 50 | 50 | 50 | 50 | 50 | 50 | 50 | 25 | 0 | [6 empty] | 25
110 | 140 | 115 | 90 | 65 | 50 | 50 | 50 | 50 | 50 | 50 | 50 | 50 | 50 | 50 | 50 | 50 | 50 | 50 | 50 | 50 | 50 | 50 | 50 | 50 | 50 | 25 | 0 | [6 empty] | 25
120 | 140 | 115 | 90 | 65 | 50 | 50 | 50 | 50 | 50 | 50 | 50 | 50 | 50 | 50 | 50 | 50 | 50 | 50 | 50 | 50 | 50 | 50 | 50 | 50 | 50 | 25 | 0 | [6 empty] | 25
130 | 140 | 125 | 110 | 95 | 80 | 75 | 60 | 60 | 60 | 60 | 60 | 60 | 60 | 60 | 60 | 60 | 60 | 60 | 60 | 60 | 60 | 60 | 60 | 60 | 60 | 45 | 30 | 15 | 0 |  |  |  |  | 15
140 | 140 | 130 | 120 | 110 | 100 | 90 | 80 | 70 | 60 | 60 | 60 | 60 | 60 | 60 | 60 | 60 | 60 | 60 | 60 | 60 | 60 | 60 | 60 | 60 | 60 | 50 | 40 | 30 | 20 | 10 | 0 |  |  | 10

## Tabelle2
Nutzlänge in cm Bahnhofgeleise / Block
|  | 5 | 10 | 15 | 20 | 25 | 30 | 35 | 40 | 45 | 50 | 55 | 60 | 65 | 70 | 75 | 80 | 85 | 90 | 95 | 100 | 105 | 110 | 115 | 120 | 125 | 130 | 135 | 140 | 145 | 150 | 155 | 160
Bahnhofgebaude
Zuglänge | V max | Nutzlänge in cm Bahnhofgeleise / Block 5: Zone A Min. 5Sek; Nutzlänge in cm Bahnhofgeleise / Block 50: Zone B Mid 10 Sek; Nutzlänge in cm Bahnhofgeleise / Block 125: Zone C 80% 15 Sek
in cm
30 | 140 | Nutzlänge in cm Bahnhofgeleise / Block 5: 130; Nutzlänge in cm Bahnhofgeleise / Block 10: 120; Nutzlänge in cm Bahnhofgeleise / Block 15: 110; Nutzlänge in cm Bahnhofgeleise / Block 20: 100; Nutzlänge in cm Bahnhofgeleise / Block 25: 90; Nutzlänge in cm Bahnhofgeleise / Block 30: 80; Nutzlänge in cm Bahnhofgeleise / Block 35: 70; Nutzlänge in cm Bahnhofgeleise / Block 40: 60; Nutzlänge in cm Bahnhofgeleise / Block 45: 50; Nutzlänge in cm Bahnhofgeleise / Block 50: 40; Nutzlänge in cm Bahnhofgeleise / Block 55: 30; Nutzlänge in cm Bahnhofgeleise / Block 60: 20; Nutzlänge in cm Bahnhofgeleise / Block 65: 10; Nutzlänge in cm Bahnhofgeleise / Block 70: 0 | 25
40 | 140 | Nutzlänge in cm Bahnhofgeleise / Block 5: 130; Nutzlänge in cm Bahnhofgeleise / Block 10: 120; Nutzlänge in cm Bahnhofgeleise / Block 15: 110; Nutzlänge in cm Bahnhofgeleise / Block 20: 100; Nutzlänge in cm Bahnhofgeleise / Block 25: 90; Nutzlänge in cm Bahnhofgeleise / Block 30: 80; Nutzlänge in cm Bahnhofgeleise / Block 35: 70; Nutzlänge in cm Bahnhofgeleise / Block 40: 60; Nutzlänge in cm Bahnhofgeleise / Block 45: 50; Nutzlänge in cm Bahnhofgeleise / Block 50: 50; Nutzlänge in cm Bahnhofgeleise / Block 55: 40; Nutzlänge in cm Bahnhofgeleise / Block 60: 30; Nutzlänge in cm Bahnhofgeleise / Block 65: 20; Nutzlänge in cm Bahnhofgeleise / Block 70: 10; Nutzlänge in cm Bahnhofgeleise / Block 75: 0 | 20
50 | 140 | Nutzlänge in cm Bahnhofgeleise / Block 5: 130; Nutzlänge in cm Bahnhofgeleise / Block 10: 120; Nutzlänge in cm Bahnhofgeleise / Block 15: 110; Nutzlänge in cm Bahnhofgeleise / Block 20: 100; Nutzlänge in cm Bahnhofgeleise / Block 25: 90; Nutzlänge in cm Bahnhofgeleise / Block 30: 80; Nutzlänge in cm Bahnhofgeleise / Block 35: 60; Nutzlänge in cm Bahnhofgeleise / Block 40: 60; Nutzlänge in cm Bahnhofgeleise / Block 45: 60; Nutzlänge in cm Bahnhofgeleise / Block 50: 60; Nutzlänge in cm Bahnhofgeleise / Block 55: 60; Nutzlänge in cm Bahnhofgeleise / Block 60: 60; Nutzlänge in cm Bahnhofgeleise / Block 65: 60; Nutzlänge in cm Bahnhofgeleise / Block 70: 40; Nutzlänge in cm Bahnhofgeleise / Block 75: 20; Nutzlänge in cm Bahnhofgeleise / Block 80: 0 | 15
60 | 140 | Nutzlänge in cm Bahnhofgeleise / Block 5: 125; Nutzlänge in cm Bahnhofgeleise / Block 10: 110; Nutzlänge in cm Bahnhofgeleise / Block 15: 95; Nutzlänge in cm Bahnhofgeleise / Block 20: 80; Nutzlänge in cm Bahnhofgeleise / Block 30: 65; Nutzlänge in cm Bahnhofgeleise / Block 35: 60; Nutzlänge in cm Bahnhofgeleise / Block 40: 60; Nutzlänge in cm Bahnhofgeleise / Block 45: 60; Nutzlänge in cm Bahnhofgeleise / Block 50: 60; Nutzlänge in cm Bahnhofgeleise / Block 55: 60; Nutzlänge in cm Bahnhofgeleise / Block 60: 60; Nutzlänge in cm Bahnhofgeleise / Block 65: 60; Nutzlänge in cm Bahnhofgeleise / Block 70: 45; Nutzlänge in cm Bahnhofgeleise / Block 75: 30; Nutzlänge in cm Bahnhofgeleise / Block 80: 15; Nutzlänge in cm Bahnhofgeleise / Block 85: 0 | 15
70 | 140 | Nutzlänge in cm Bahnhofgeleise / Block 5: 138; Nutzlänge in cm Bahnhofgeleise / Block 10: 126; Nutzlänge in cm Bahnhofgeleise / Block 15: 114; Nutzlänge in cm Bahnhofgeleise / Block 20: 112; Nutzlänge in cm Bahnhofgeleise / Block 25: 100; Nutzlänge in cm Bahnhofgeleise / Block 30: 88; Nutzlänge in cm Bahnhofgeleise / Block 35: 76; Nutzlänge in cm Bahnhofgeleise / Block 40: 64; Nutzlänge in cm Bahnhofgeleise / Block 45: 60; Nutzlänge in cm Bahnhofgeleise / Block 50: 60; Nutzlänge in cm Bahnhofgeleise / Block 55: 60; Nutzlänge in cm Bahnhofgeleise / Block 60: 60; Nutzlänge in cm Bahnhofgeleise / Block 65: 48; Nutzlänge in cm Bahnhofgeleise / Block 70: 36; Nutzlänge in cm Bahnhofgeleise / Block 75: 24; Nutzlänge in cm Bahnhofgeleise / Block 80: 12; Nutzlänge in cm Bahnhofgeleise / Block 85: 0 | 12
80 | 140 | Nutzlänge in cm Bahnhofgeleise / Block 5: 130; Nutzlänge in cm Bahnhofgeleise / Block 10: 120; Nutzlänge in cm Bahnhofgeleise / Block 15: 110; Nutzlänge in cm Bahnhofgeleise / Block 20: 100; Nutzlänge in cm Bahnhofgeleise / Block 25: 90; Nutzlänge in cm Bahnhofgeleise / Block 30: 80; Nutzlänge in cm Bahnhofgeleise / Block 35: 70; Nutzlänge in cm Bahnhofgeleise / Block 40: 60; Nutzlänge in cm Bahnhofgeleise / Block 45: 60; Nutzlänge in cm Bahnhofgeleise / Block 50: 60; Nutzlänge in cm Bahnhofgeleise / Block 55: 60; Nutzlänge in cm Bahnhofgeleise / Block 60: 60; Nutzlänge in cm Bahnhofgeleise / Block 65: 50; Nutzlänge in cm Bahnhofgeleise / Block 70: 40; Nutzlänge in cm Bahnhofgeleise / Block 75: 30; Nutzlänge in cm Bahnhofgeleise / Block 80: 20; Nutzlänge in cm Bahnhofgeleise / Block 85: 10; Nutzlänge in cm Bahnhofgeleise / Block 90: 0 | 10
90 | 140 | 115 | 90 | 65 | 50 | 50 | 50 | 50 | 50 | 50 | 50 | 50 | 50 | 50 | 50 | 50 | 50 | 50 | 50 | 50 | 50 | 50 | 50 | 50 | 50 | 25 | 0 | [6 empty] | 25
100 | 140 | 115 | 90 | 65 | 50 | 50 | 50 | 50 | 50 | 50 | 50 | 50 | 50 | 50 | 50 | 50 | 50 | 50 | 50 | 50 | 50 | 50 | 50 | 50 | 50 | 25 | 0 | [6 empty] | 25
110 | 140 | 115 | 90 | 65 | 50 | 50 | 50 | 50 | 50 | 50 | 50 | 50 | 50 | 50 | 50 | 50 | 50 | 50 | 50 | 50 | 50 | 50 | 50 | 50 | 50 | 25 | 0 | [6 empty] | 25
120 | 140 | 115 | 90 | 65 | 50 | 50 | 50 | 50 | 50 | 50 | 50 | 50 | 50 | 50 | 50 | 50 | 50 | 50 | 50 | 50 | 50 | 50 | 50 | 50 | 50 | 25 | 0 | [6 empty] | 25
130 | 140 | 125 | 110 | 95 | 80 | 75 | 60 | 60 | 60 | 60 | 60 | 60 | 60 | 60 | 60 | 60 | 60 | 60 | 60 | 60 | 60 | 60 | 60 | 60 | 60 | 45 | 30 | 15 | 0 |  |  |  |  | 15
140 | 140 | 130 | 120 | 110 | 100 | 90 | 80 | 70 | 60 | 60 | 60 | 60 | 60 | 60 | 60 | 60 | 60 | 60 | 60 | 60 | 60 | 60 | 60 | 60 | 60 | 50 | 40 | 30 | 20 | 10 | 0 |  |  | 10
Nutzlänge in cm Bahnhofgeleise / Block
|  | 5 | 10 | 15 | 20 | 25 | 30 | 35 | 40 | 45 | 50 | 55 | 60 | 65 | 70 | 75 | 80 | 85 | 90 | 95 | 100 | 105 | 110 | 115 | 120 | 125 | 130 | 135 | 140 | 145 | 150 | 155 | 160
Bahnhofgebaude
Zuglänge in cm | V max | Nutzlänge in cm Bahnhofgeleise / Block 5: ENTER (V mid); Nutzlänge in cm Bahnhofgeleise / Block 115: Shortin (V 0); Nutzlänge in cm Bahnhofgeleise / Block 125: IN (V0) 40 cm
30 | 140 | 115 | 90 | 65 | 50 | 50 | 50 | 50 | 50 | 50 | 50 | 50 | 50 | 50 | 50 | 50 | 50 | 50 | 50 | 50 | 50 | 50 | 50 | 25 | 0 | [8 empty] | 25
40 | 140 | 120 | 100 | 80 | 60 | 40 | 40 | 40 | 40 | 40 | 40 | 40 | 40 | 40 | 40 | 40 | 40 | 40 | 40 | 40 | 40 | 40 | 40 | 20 | 0 | [8 empty] | 20
50 | 140 | 120 | 100 | 80 | 60 | 60 | 60 | 60 | 60 | 60 | 60 | 60 | 60 | 60 | 60 | 60 | 60 | 60 | 60 | 60 | 60 | 60 | 60 | 40 | 20 | 0 | [7 empty] | 20
60 | 140 | 125 | 110 | 95 | 80 | 65 | 60 | 60 | 60 | 60 | 60 | 60 | 60 | 60 | 60 | 60 | 60 | 60 | 60 | 60 | 60 | 60 | 60 | 45 | 30 | 15 | 0 | [6 empty] | 15
70 | 140 | 138 | 126 | 114 | 112 | 100 | 88 | 76 | 64 | 60 | 60 | 60 | 60 | 60 | 60 | 60 | 60 | 60 | 60 | 60 | 60 | 60 | 60 | 48 | 36 | 24 | 12 | 0 | [5 empty] | 12
80 | 140 | 130 | 120 | 110 | 100 | 90 | 80 | 70 | 60 | 60 | 60 | 60 | 60 | 60 | 60 | 60 | 60 | 60 | 60 | 60 | 60 | 60 | 60 | 50 | 40 | 30 | 20 | 10 | 0 |  |  |  |  | 10
90 | 140 | 115 | 90 | 65 | 50 | 50 | 50 | 50 | 50 | 50 | 50 | 50 | 50 | 50 | 50 | 50 | 50 | 50 | 50 | 50 | 50 | 50 | 50 | 50 | 50 | 25 | 0 | [6 empty] | 25
100 | 140 | 115 | 90 | 65 | 50 | 50 | 50 | 50 | 50 | 50 | 50 | 50 | 50 | 50 | 50 | 50 | 50 | 50 | 50 | 50 | 50 | 50 | 50 | 50 | 50 | 25 | 0 | [6 empty] | 25
110 | 140 | 115 | 90 | 65 | 50 | 50 | 50 | 50 | 50 | 50 | 50 | 50 | 50 | 50 | 50 | 50 | 50 | 50 | 50 | 50 | 50 | 50 | 50 | 50 | 50 | 25 | 0 | [6 empty] | 25
120 | 140 | 115 | 90 | 65 | 50 | 50 | 50 | 50 | 50 | 50 | 50 | 50 | 50 | 50 | 50 | 50 | 50 | 50 | 50 | 50 | 50 | 50 | 50 | 50 | 50 | 25 | 0 | [6 empty] | 25
130 | 140 | 125 | 110 | 95 | 80 | 75 | 60 | 60 | 60 | 60 | 60 | 60 | 60 | 60 | 60 | 60 | 60 | 60 | 60 | 60 | 60 | 60 | 60 | 60 | 60 | 45 | 30 | 15 | 0 |  |  |  |  | 15
140 | 140 | 130 | 120 | 110 | 100 | 90 | 80 | 70 | 60 | 60 | 60 | 60 | 60 | 60 | 60 | 60 | 60 | 60 | 60 | 60 | 60 | 60 | 60 | 60 | 60 | 50 | 40 | 30 | 20 | 10 | 0 |  |  | 10

## Blöcke alt.
| Block |  | R-Meld | [8 empty] | S88 |  |  | Drahtfarbe |  |  | Stromkreis 1 | 4117 | Total | nutzbare Gleislänge in cm pro Modul | [7 empty] | Block |  | R-Meld | [8 empty] | S88 |  |  | Drahtfarbe |  |  | Stromkreis 1 | 2610 | Total | nutzbare Gleislänge in cm pro Modul
| Nr. |  | Nr. |  | S88-Nr | Anschluss in Modul | [6 empty] | Adresse |  |  |  |  | Stromkreis 2 | 3912 | nutzbare | M1 | M2 | M3 | M4 | M5 | M6 | M7 |  | Nr. |  | Nr. |  | S88-Nr | Anschluss in Modul | [6 empty] | Adresse |  |  |  |  | Stromkreis 2 | 3352 | nutzbare | M1 | M2 | M3 | M4 | M5 | M6 | M7
| V.22-10-10 |  |  |  |  | 1 | 2 | 3 | 4 | 5 | 6 | 7 | Melder | A Nr. |  |  |  | Stromkreis 3 |  | Gleislänge | [8 empty] | V.22-10-10 |  |  |  |  | 1 | 2 | 3 | 4 | 5 | 6 | 7 | Melder | A Nr. |  |  |  | Stromkreis 3 |  | Gleislänge
[6 empty] | 11 | 27 | 14 | 26 | 0 | 0 | 0 |  | 78 |  |  |  | Langbezeichnung |  | 8029 | 2130 | 1987 | 1770 | 2142 | 0 | 0 | 0 | [6 empty] | 10 | 25 | 14 | 19 | 0 | 0 | 0 |  | 68 |  |  |  | Langbezeichnung |  | 5962 | 1063 | 1547 | 1770 | 1582 | 0 | 0 | 0
1 | B | 1 | R | 1e | 17 | 2: 2 | 3 | 1 | weiss |  |  | Flusss L-Spur |  | 123 |  | 30 | 93 |  |  |  |  | 5 | B | 3 | R | 3 | 1 | 1 | [6 empty] | 1 | 1 | gelb | braun |  | kleines Viadukt |  | 221 | 216 | 5
2 | B | 1 | R | 1i | 18 | 2: 2 | 3 | 2 | grün | grau |  |  |  | 35 |  | 35 | [5 empty] | 6 | B | 4 | R | 4e | 2 | 1 | [6 empty] | 1 | 2 | weiss |  |  |  |  | 150 | 150
3 | B | 2 | R | 2e | 19 | 2: 2 | 3 | 3 | weiss | grau |  | Flusss R-Spur |  | 128 |  | 75 | 53 |  |  |  |  | 7 | B | 4 | R | 4i | 3 | 1 | [6 empty] | 1 | 3 | weiss | blau |  | kleines Viadukt |  | 80 | 74 | 6
4 | B | 2 | R | 2i | 49 | 3: 3 | 7 | 1 | weiss |  |  |  |  | 40 |  |  | 40 |  |  |  |  | 42 | B | 29 | R | 29 | 9 | 1 | [6 empty] | 2 | 1 | weiss | grau |  | Bergstrecke |  | 78 | 78
5 | B | 3 | R | 3 | 1 | [7 empty] | 1 | 1 | gelb | braun |  | kleines Viadukt |  | 221 | 216 | 5 | [5 empty] | 44 | B | 30 | R | 30i | 10 | 1 | [6 empty] | 2 | 2 | grün | grau |  |  |  | 40 | 40 | bar: 1
6 | B | 4 | R | 4e | 2 | [7 empty] | 1 | 2 | weiss |  |  |  |  | 150 | 150 | [6 empty] | 45 | B | 31 | R | 31e | 11 | 1 | [6 empty] | 2 | 3 | gelb | blau |  |  |  | 121 | 121 | bar: 1
7 | B | 4 | R | 4i | 3 | [7 empty] | 1 | 3 | weiss | blau |  | kleines Viadukt |  | 80 | 74 | 6 | [5 empty] | 50 | B | 33 | R | 33e | 12 | 1 | [6 empty] | 2 | 4 | braun | grau |  | Bergstrecke |  | 153 | 153 | bar: 1
8 | B | 5 | R | 5 | 20 | 2: 2 | 3 | 4 | weiss |  |  | Bach L |  | 228 | 39 | 92 | 93 | 4 |  |  |  | 81 | B | T | R | T1 | 13 | 1 | [6 empty] | 2 | 5 | gelb | braun |  | Kopfbahnhof start |  | 35
9 | B | 6 | R | 6 | 50 | 3: 3 | 7 | 2 | weiss/blau | gelb/gelb |  | Bach R |  | 217 | 28 | 92 | 93 | 4 |  |  |  | 82 | B | T | R | T2 | 14 | 1 | [6 empty] | 2 | 6 | weiss |  |  | Messtrecke |  | 20
10 | B | 7 | R | 7e | 65 | 4: 4 | 9 | 1 | braun | gelb |  | Wasserfall R |  | 140 |  |  |  | 140 |  |  |  | 83 | B | T | R | T3 | 15 | 1 | [6 empty] | 2 | 7 | braun | grün |  | Kopfbahnhof wende |  | 35
11 | B | 7 | R | 7i | 66 | 4: 4 | 9 | 2 | braun |  |  |  |  | 35 |  |  |  | 35 |  |  |  | 1 | B | 1 | R | 1e | 17 |  | 2 | [5 empty] | 3 | 1 | weiss |  |  | Flusss L-Spur |  | 123 |  | 30 | 93
12 | B | 8 | R | 8e | 67 | 4: 4 | 9 | 3 | weiss | blau |  | Wasserfall L |  | 134 |  |  |  | 134 |  |  |  | 2 | B | 1 | R | 1i | 18 |  | 2 | [5 empty] | 3 | 2 | grün | grau |  |  |  | 35 |  | 35
13 | B | 8 | R | 8i | 68 | 4: 4 | 9 | 4 | grau | blau |  |  |  | 35 |  |  |  | 35 |  |  |  | 3 | B | 2 | R | 2e | 19 |  | 2 | [5 empty] | 3 | 3 | weiss | grau |  | Flusss R-Spur |  | 128 |  | 75 | 53
14 | B | 9 | R | 9 | 69 | 4: 4 | 9 | 5 | weiss | braun |  | Zubringer Modul 5 unten L |  | 105 |  |  |  | 105 |  |  |  | 8 | B | 5 | R | 5 | 20 |  | 2 | [5 empty] | 3 | 4 | weiss |  |  | Bach L |  | 228 | 39 | 92 | 93 | 4
15 | B | 9 |  | 9i | 77 | 4: 4 | 10 | 5 |  |  |  | Zubringer Modul 5 unten L |  | 40 |  |  |  | 40
16 | B | 10 |  | 10 | 86 | 4: 4 | 11 | 6 | braun | blau |  | Zubringer Modul 5 unten R |  | 110 |  |  |  | 110
17 | B | 10 |  | 10i | 78 | 4: 4 | 10 | 6 |  |  |  | Zubringer Modul 5 unten R |  | 40 |  |  |  | 40
18 | B | 11 |  | 11 | 87 | 4: 4 | 11 | 7 | weiss | grau |  | Zubringer Modul 5 oben L |  | 150 |  |  |  | 150
19 | B | 11 |  | 11i | 79 | 4: 4 | 10 | 7 |  |  |  | Zubringer Modul 5 oben L |  | 40 |  |  |  | 40
20 | B | 12 |  | 12 | 89 | 4: 4 | 12 | 1 | braun | grün |  | Zubringer Modul 5 oben R |  | 140 |  |  |  | 140
21 | B | 12 |  | 12i | 81 | 4: 4 | 11 | 1 |  |  |  | Zubringer Modul 5 oben R |  | 40 |  |  |  | 40
22 | B | 13 |  | 13 | 4 | [7 empty] | 1 | 4 | grün | rot |  | Rampe 3 L |  | 287 | 287 | bar: 1
23 | B | 14 |  | 14 | 5 | [7 empty] | 1 | 5 | weiss | blau | rot | Wendel 1 M1 L |  | 297 | 297 | bar: 1
24 | B | 15 |  | 15 | 21 | 2: 2 | 3 | 5 | weiss | braun |  | Wendel 1 M1 R |  | 216 |  | 216
25 | B | 16 |  | 16 | 22 | 2: 2 | 3 | 6 | weiss | grün |  | Wendel 2 M1 L |  | 224 |  | 224
26 | B | 17 |  | 17 | 6 | [7 empty] | 1 | 6 | grau | blau |  | Wendel 2 M2 R |  | 241 | 241 | bar: 1
27 | B | 18 |  | 18 | 7 | [7 empty] | 1 | 7 | weiss | grün |  | Wendel 1 M2 L |  | 242 | 242 | bar: 1
28 | B | 19 |  | 19e
29 | B | 19 | R | 19i | 25 | 2: 2 | 4 | 1 | braun | grün |  |  |  | 60 |  | 60 | [5 empty] | 29 | B | 19 | R | 19i | 25 |  | 2 | [5 empty] | 4 | 1 | braun | grün |  |  |  | 60 |  | 60
30 | B | 20 | R | 20e | 26 | 2: 2 | 4 | 2 | weiss | gelb |  | Rampe 1 L |  | 151 |  | 151 | [5 empty] | 30 | B | 20 | R | 20e | 26 |  | 2 | [5 empty] | 4 | 2 | weiss | gelb |  | Rampe 1 L |  | 151 |  | 151
31 | B | 20 | R | 20i | 27 | 2: 2 | 4 | 3 | weiss | grau | rot |  |  | 80 |  | 80 | [5 empty] | 31 | B | 20 | R | 20i | 27 |  | 2 | [5 empty] | 4 | 3 | weiss | grau | rot |  |  | 80 |  | 80
32 | B | 21 | R | 21e | 28 | 2: 2 | 4 | 4 | braun | blau |  | Rampe 1 R |  | 145 |  | 52 | 93 |  |  |  |  | 32 | B | 21 | R | 21e | 28 |  | 2 | [5 empty] | 4 | 4 | braun | blau |  | Rampe 1 R |  | 145 |  | 52 | 93
33 | B | 21 | R | 21i | 29 | 2: 2 | 4 | 5 | weiss | blau |  |  |  | 60 |  | 60 | [5 empty] | 33 | B | 21 | R | 21i | 29 |  | 2 | [5 empty] | 4 | 5 | weiss | blau |  |  |  | 60 |  | 60
34 | B | 22 | R | 22e | 30 | 2: 2 | 4 | 6 | braun |  |  | Rampe 2 L |  | 155 |  | 112 | 43 |  |  |  |  | 34 | B | 22 | R | 22e | 30 |  | 2 | [5 empty] | 4 | 6 | braun |  |  | Rampe 2 L |  | 155 |  | 112 | 43
35 | B | 22 | R | 22i | 51 | 3: 3 | 7 | 3 | weiss | grün |  |  |  | 50 |  |  | 50 |  |  |  |  | 43 | B | 30 | R | 30e | 31 |  | 2 | [5 empty] | 4 | 7 | grün |  |  | Bergstrecke L |  | 126 | 90 | 36
36 | B | 23 | R | 23 | 74 | 4: 4 | 10 | 2 | grau | gelb |  | Rampe 2 R |  | 250 |  |  |  | 250 |  |  |  | 46 | B | 31 | R | 31i | 33 |  | 2 | [5 empty] | 5 | 1 | gelb | blau |  | Bergstrecke R Inn |  | 35 | 5 | 30
37 | B | 24 | R | 24 | 75 | 4: 4 | 10 | 3 | weiss | braun | rot | Rampe 3 R |  | 260 |  |  |  | 260 |  |  |  | 47 | B | 32 | R | 32e | 34 |  | 2 | [5 empty] | 5 | 2 | gelb |  |  | Bergstrecke |  | 40 |  | 40
38 | B | 25 | R | 25 | 52 | 3: 3 | 7 | 4 | grün | blau |  | Rampe 4 R |  | 270 |  |  | 270 |  |  |  |  | 48 | B | 32 | R | 32pi | 35 |  | 2 | [5 empty] | 5 | 3 | grau | blau |  |  |  | 83 |  | 83
39 | B | 26 | R | 26 | 53 | 3: 3 | 7 | 5 | braun | grau |  | Rampe 4 L |  | 279 |  |  | 279 |  |  |  |  | 49 | B | 32 | R | 32i | 36 |  | 2 | [5 empty] | 5 | 4 | weiss | gelb |  |  |  | 35 |  | 35
40 | B | 27 | R | 27 | 76 | 4: 4 | 10 | 4 | grün | gelb |  | Rampe 5 L |  | 180 |  |  |  | 180 |  |  |  | 51 | B | 33 | R | 33i | 37 |  | 2 | [5 empty] | 5 | 5 | weiss | gelb |  |  |  | 70 | 69 | 1
41 | B | 28 | R | 28 | 77 | 4: 4 | 10 | 5 | weiss |  |  | Rampe 5 R |  | 145 |  |  |  | 145 |  |  |  | 52 | B | 34 | R | 34e | 43 |  | 2 | [5 empty] | 5 | 6 | grün | blau |  | Bergbahnhof L 1 |  | 79 |  | 79
42 | B | 29 | R | 29 | 9 | [7 empty] | 2 | 1 | weiss | grau |  | Bergstrecke |  | 78 | 78 | [6 empty] | 55 | B | 35 | R | 35e | 39 |  | 2 | [5 empty] | 5 | 7 | grau | blau |  | Bergbahnhof L 2 |  | 79 |  | 79 | bar: 1
43 | B | 30 | R | 30e | 31 | 2: 2 | 4 | 7 | grün |  |  | Bergstrecke L |  | 126 | 90 | 36 | [5 empty] | 59 | B | 36 | R | 36si | 41 |  | 2 | [5 empty] | 6 | 1 | braun | gelb |  |  |  | 39 |  | 39
44 | B | 30 | R | 30i | 10 | [7 empty] | 2 | 2 | grün | grau |  |  |  | 40 | 40 | [6 empty] | 60 | B | 36 | R | 36i | 42 |  | 2 | [5 empty] | 6 | 2 | braun |  |  |  |  | 40 |  | 40 | bar: 1
45 | B | 31 | R | 31e | 11 | [7 empty] | 2 | 3 | gelb | blau |  |  |  | 121 | 121 | [6 empty] | 62 | B | 37 | R | 37si | 43 |  | 2 | [5 empty] | 6 | 3 | braun | grün |  |  |  | 39 |  | 39 | bar: 1
46 | B | 31 | R | 31i | 33 | 2: 2 | 5 | 1 | gelb | blau |  | Bergstrecke R Inn |  | 35 | 5 | 30 | [5 empty] | 63 | B | 37 | R | 37i | 44 |  | 2 | [5 empty] | 6 | 4 | grau |  |  |  |  | 40 |  | 40
47 | B | 32 | R | 32e | 34 | 2: 2 | 5 | 2 | gelb |  |  | Bergstrecke |  | 40 |  | 40 | [5 empty] | 74 | B | 44 | R | 44e | 45 |  | 2 | [5 empty] | 6 | 5 | braun | grau |  |  |  | 38 |  | 38
48 | B | 32 | R | 32pi | 35 | 2: 2 | 5 | 3 | grau | blau |  |  |  | 83 |  | 83 | [5 empty] | 78 | B | 44 | R | 45si | 46 |  | 2 | [5 empty] | 6 | 6 | grün | grau |  |  |  | 40 |  | 40
49 | B | 32 | R | 32i | 36 | 2: 2 | 5 | 4 | weiss | gelb |  |  |  | 35 |  | 35 | [5 empty] | 79 | B | 45 | R | 45i | 47 |  | 2 | [5 empty] | 6 | 7 | gelb | blau |  | Gipfelbahnhof R |  | 78 |  | 78
50 | B | 33 | R | 33e | 12 | [7 empty] | 2 | 4 | braun | grau |  | Bergstrecke |  | 153 | 153 | [6 empty] | 4 | B | 2 | R | 2i | 49 |  |  | 3 |  |  |  |  | 7 | 1 | weiss |  |  |  |  | 40 |  |  | 40 | bar: 1
51 | B | 33 | R | 33i | 37 | 2: 2 | 5 | 5 | weiss | gelb |  |  |  | 70 | 69 | 1 | [5 empty] | 9 | B | 6 | R | 6 | 50 |  |  | 3 |  |  |  |  | 7 | 2 | weiss/blau | gelb/gelb |  | Bach R |  | 217 | 28 | 92 | 93 | 4
52 | B | 34 | R | 34e | 43 | 2: 2 | 5 | 6 | grün | blau |  | Bergbahnhof L 1 |  | 79 |  | 79 | [5 empty] | 35 | B | 22 | R | 22i | 51 |  |  | 3 |  |  |  |  | 7 | 3 | weiss | grün |  |  |  | 50 |  |  | 50
53 | B | 34 | R | 34si | 54 | 3: 3 | 7 | 6 | grün | blau | 3 |  |  | 41 |  |  | 41 |  |  |  |  | 38 | B | 25 | R | 25 | 52 |  |  | 3 |  |  |  |  | 7 | 4 | grün | blau |  | Rampe 4 R |  | 270 |  |  | 270
54 | B | 34 | R | 34i | 55 | 3: 3 | 7 | 7 | weiss | braun |  |  |  | 40 |  |  | 40 |  |  |  |  | 39 | B | 26 | R | 26 | 53 |  |  | 3 |  |  |  |  | 7 | 5 | braun | grau |  | Rampe 4 L |  | 279 |  |  | 279
55 | B | 35 | R | 35e | 39 | 2: 2 | 5 | 7 | grau | blau |  | Bergbahnhof L 2 |  | 79 |  | 79 | [5 empty] | 53 | B | 34 | R | 34si | 54 |  |  | 3 |  |  |  |  | 7 | 6 | grün | blau | 3 |  |  | 41 |  |  | 41
56 | B | 35 | R | 35si | 57 | 3: 3 | 8 | 1 | grau | blau | 3 |  |  | 41 |  |  | 41 |  |  |  |  | 54 | B | 34 | R | 34i | 55 |  |  | 3 |  |  |  |  | 7 | 7 | weiss | braun |  |  |  | 40 |  |  | 40
57 | B | 35 | R | 35i | 58 | 3: 3 | 8 | 2 | grau | gelb |  |  |  | 40 |  |  | 40 |  |  |  |  | 56 | B | 35 | R | 35si | 57 |  |  | 3 |  |  |  |  | 8 | 1 | grau | blau | 3 |  |  | 41 |  |  | 41
58 | B | 36 | R | 36e | 59 | 3: 3 | 8 | 3 | braun | gelb |  | Bergbahnhof R 1 |  | 82 |  |  | 82 |  |  |  |  | 57 | B | 35 | R | 35i | 58 |  |  | 3 |  |  |  |  | 8 | 2 | grau | gelb |  |  |  | 40 |  |  | 40
59 | B | 36 | R | 36si | 41 | 2: 2 | 6 | 1 | braun | gelb |  |  |  | 39 |  | 39 | [5 empty] | 58 | B | 36 | R | 36e | 59 |  |  | 3 |  |  |  |  | 8 | 3 | braun | gelb |  | Bergbahnhof R 1 |  | 82 |  |  | 82
60 | B | 36 | R | 36i | 42 | 2: 2 | 6 | 2 | braun |  |  |  |  | 40 |  | 40 | [5 empty] | 61 | B | 37 | R | 37e | 60 |  |  | 3 |  |  |  |  | 8 | 4 | braun | grün |  | Bergbahnhof R 2 |  | 82 |  |  | 82
61 | B | 37 | R | 37e | 60 | 3: 3 | 8 | 4 | braun | grün |  | Bergbahnhof R 2 |  | 82 |  |  | 82 |  |  |  |  | 75 | B | 44 | R | 44si | 61 |  |  | 3 |  |  |  |  | 8 | 5 | braun | grau |  | Gipfelbahnhof L |  | 78 |  |  | 78
62 | B | 37 | R | 37si | 43 | 2: 2 | 6 | 3 | braun | grün |  |  |  | 39 |  | 39 | [5 empty] | 76 | B | 45 | R | 44i | 62 |  |  | 3 |  |  |  |  | 8 | 6 | weiss | gelb | rot |  |  | 38 |  |  | 38
63 | B | 37 | R | 37i | 44 | 2: 2 | 6 | 4 | grau |  |  |  |  | 40 |  | 40 | [5 empty] | 77 | B | 45 | R | 45e | 63 |  |  | 3 |  |  |  |  | 8 | 7 | grün | grau |  |  |  | 40 |  |  | 40
64 | B | 38 | R | 38e | 78 | 4: 4 | 10 | 6 | braun | gelb |  | Zubringer Gipfelbahnhof |  | 35 |  |  |  | 35 |  |  |  | 10 | B | 7 | R | 7e | 65 |  |  |  | 4 |  |  |  | 9 | 1 | braun | gelb |  | Wasserfall R |  | 140 |  |  |  | 140
65 | B | 38 | R | 38pi | 79 | 4: 4 | 10 | 7 | gelb |  |  |  |  | 103 |  |  |  | 103 |  |  |  | 11 | B | 7 | R | 7i | 66 |  |  |  | 4 |  |  |  | 9 | 2 | braun |  |  |  |  | 35 |  |  |  | 35
66 | B | 38 | R | 38i | 81 | 4: 4 | 11 | 1 | grau |  |  |  |  | 35 |  |  |  | 35 |  |  |  | 12 | B | 8 | R | 8e | 67 |  |  |  | 4 |  |  |  | 9 | 3 | weiss | blau |  | Wasserfall L |  | 134 |  |  |  | 134
67 | B | 39 | R | 39 | 82 | 4: 4 | 11 | 2 | grau | gelb |  | Wendel Gipfelbahnhof L |  | 45 |  |  | 45 |  |  |  |  | 13 | B | 8 | R | 8i | 68 |  |  |  | 4 |  |  |  | 9 | 4 | grau | blau |  |  |  | 35 |  |  |  | 35
68 | B | 40 | R | 40 | 83 | 4: 4 | 11 | 3 | grau |  |  | Wendel Gipfelbahnhof R |  | 45 |  |  | 45 |  |  |  |  | 14 | B | 9 | R | 9 | 69 |  |  |  | 4 |  |  |  | 9 | 5 | weiss | braun |  | Zubringer Modul 5 unten L |  | 105 |  |  |  | 105
69 | B | 41 | R | 41e | 84 | 4: 4 | 11 | 4 | grün | gelb |  | Wendel Gipfelbahnhof L |  | 90 |  |  | 90 |  |  |  |  | 36 | B | 23 | R | 23 | 74 |  |  |  | 4 |  |  |  | 10 | 2 | grau | gelb |  | Rampe 2 R |  | 250 |  |  |  | 250
70 | B | 41 | R | 41i | 85 | 4: 4 | 11 | 5 | grün |  |  |  |  | 45 |  |  |  | 45 |  |  |  | 37 | B | 24 | R | 24 | 75 |  |  |  | 4 |  |  |  | 10 | 3 | weiss | braun | rot | Rampe 3 R |  | 260 |  |  |  | 260
71 | B | 42 | R | 42e | 86 | 4: 4 | 11 | 6 | braun | grau |  | Wendel Gipfelbahnhof R |  | 45 |  |  |  | 45 |  |  |  | 40 | B | 27 | R | 27 | 76 |  |  |  | 4 |  |  |  | 10 | 4 | grün | gelb |  | Rampe 5 L |  | 180 |  |  |  | 180
72 | B | 42 | R | 42i | 88 | 4: 4 | 11 | 8 | grün | gelb | [11 empty] | 41 | B | 28 | R | 28 | 77 |  |  |  | 4 |  |  |  | 10 | 5 | weiss |  |  | Rampe 5 R |  | 145 |  |  |  | 145
73 | B | 43 | R | 43 | 87 | 4: 4 | 11 | 7 | grau | gelb | rot | Zubringer Gipfelbahnhof |  | 28 |  |  | 1 | 27 |  |  |  | 64 | B | 38 | R | 38e | 78 |  |  |  | 4 |  |  |  | 10 | 6 | braun | gelb |  | Zubringer Gipfelbahnhof |  | 35 |  |  |  | 35
74 | B | 44 | R | 44e | 45 | 2: 2 | 6 | 5 | braun | grau |  |  |  | 38 |  | 38 | [5 empty] | 65 | B | 38 | R | 38pi | 79 |  |  |  | 4 |  |  |  | 10 | 7 | gelb |  |  |  |  | 103 |  |  |  | 103
75 | B | 44 | R | 44si | 61 | 3: 3 | 8 | 5 | braun | grau |  | Gipfelbahnhof L |  | 78 |  |  | 78 |  |  |  |  | 66 | B | 38 | R | 38i | 81 |  |  |  | 4 |  |  |  | 11 | 1 | grau |  |  |  |  | 35 |  |  |  | 35
76 | B | 45 | R | 44i | 62 | 3: 3 | 8 | 6 | weiss | gelb | rot |  |  | 38 |  |  | 38 |  |  |  |  | 67 | B | 39 | R | 39 | 82 |  |  |  | 4 |  |  |  | 11 | 2 | grau | gelb |  | Wendel Gipfelbahnhof L |  | 45 |  |  | 45
77 | B | 45 | R | 45e | 63 | 3: 3 | 8 | 7 | grün | grau |  |  |  | 40 |  |  | 40 |  |  |  |  | 68 | B | 40 | R | 40 | 83 |  |  |  | 4 |  |  |  | 11 | 3 | grau |  |  | Wendel Gipfelbahnhof R |  | 45 |  |  | 45
78 | B | 44 | R | 45si | 46 | 2: 2 | 6 | 6 | grün | grau |  |  |  | 40 |  | 40 | [5 empty] | 69 | B | 41 | R | 41e | 84 |  |  |  | 4 |  |  |  | 11 | 4 | grün | gelb |  | Wendel Gipfelbahnhof L |  | 90 |  |  | 90
79 | B | 45 | R | 45i | 47 | 2: 2 | 6 | 7 | gelb | blau |  | Gipfelbahnhof R |  | 78 |  | 78 | [5 empty] | 70 | B | 41 | R | 41i | 85 |  |  |  | 4 |  |  |  | 11 | 5 | grün |  |  |  |  | 45 |  |  |  | 45
|  |  | R | T1 | [8 empty] | 2 | 5 | gelb | braun |  | Kopfbahnhof start |  | 35 | [7 empty] | 71 | B | 42 | R | 42e | 86 |  |  |  | 4 |  |  |  | 11 | 6 | braun | grau |  | Wendel Gipfelbahnhof R |  | 45 |  |  |  | 45
|  |  | R | T2 | [8 empty] | 2 | 6 | weiss |  |  | Messtrecke |  | 20 | [7 empty] | 73 | B | 43 | R | 43 | 87 |  |  |  | 4 |  |  |  | 11 | 7 | grau | gelb | rot | Zubringer Gipfelbahnhof |  | 28 |  |  | 1 | 27
|  |  | R | T3 | [8 empty] | 2 | 7 | braun | grün |  | Kopfbahnhof wende |  | 35 | [7 empty] | 72 | B | 42 | R | 42i | 88 |  |  |  | 4 |  |  |  | 11 | 8 | grün | gelb

## Tabelle4
1 | B | 1 | R | 1e | 17 |  | 2 |  |  | 3 | 1 | weiss |  |  | Flusss L-Spur | 123 |  | 30 | 93
2 | B | 1 | R | 1i | 18 |  | 2 |  |  | 3 | 2 | grün | grau |  |  | 35 |  | 35
3 | B | 2 | R | 2e | 19 |  | 2 |  |  | 3 | 3 | weiss | grau |  | Flusss R-Spur | 128 |  | 75 | 53
4 | B | 2 | R | 2i | 49 |  |  | 3 |  | 7 | 1 | weiss |  |  |  | 40 |  |  | 40
5 | B | 3 | R | 3 | 1 | 1 |  |  |  | 1 | 1 | gelb | braun |  | kleines Viadukt | 221 | 216 | 5 |  |  | 1
6 | B | 4 | R | 4e | 2 | 1 |  |  |  | 1 | 2 | weiss |  |  |  | 150 | 150
7 | B | 4 | R | 4i | 3 | 1 |  |  |  | 1 | 3 | weiss | blau |  | kleines Viadukt | 80 | 74 | 6
8 | B | 5 | R | 5 | 20 |  | 2 |  |  | 3 | 4 | weiss |  |  | Bach L | 228 | 39 | 92 | 93 | 4 |  |  | 1
9 | B | 6 | R | 6 | 50 |  |  | 3 |  | 7 | 2 | weiss/blau | gelb/gelb |  | Bach R | 217 | 28 | 92 | 93 | 4 |  | 1
10 | B | 7 | R | 7e | 65 |  |  |  | 4 | 9 | 1 | braun | gelb |  | Wasserfall R | 140 |  |  |  | 140
11 | B | 7 | R | 7i | 66 |  |  |  | 4 | 9 | 2 | braun |  |  |  | 35 |  |  |  | 35
12 | B | 8 | R | 8e | 67 |  |  |  | 4 | 9 | 3 | weiss | blau |  | Wasserfall L | 134 |  |  |  | 134
13 | B | 8 | R | 8i | 68 |  |  |  | 4 | 9 | 4 | grau | blau |  |  | 35 |  |  |  | 35
14 | B | 9 | R | 9 | 69 |  |  |  | 4 | 9 | 5 | weiss | braun |  | Zubringer Modul 5 unten L | 105 |  |  |  | 105
15 | B | 9 | R | 9i | -8 |  |  |  | 0 | [6 empty] | 40 |  |  |  | 40
16 | B | 10 | R | 10 | 70 |  |  |  | 4 | 9 | 6 | braun | blau |  | Zubringer Modul 5 unten R | 110 |  |  |  | 110
17 | B | 10 | R | 10i | -8 |  |  |  | 0 | [6 empty] | 35 |  |  |  | 40
18 | B | 11 | R | 11 | 71 |  |  |  | 4 | 9 | 7 | weiss | grau |  | Zubringer Modul 5 oben L | 150 |  |  |  | 150
19 | B | 11 | R | 11i | -8 |  |  |  | 0 | [6 empty] | 40 |  |  |  | 40
20 | B | 12 | R | 12 | 73 |  |  |  | 4 | 10 | 1 | braun | grün |  | Zubringer Modul 5 oben R | 140 |  |  |  | 140
21 | B | 12 | R | 12i | -8 |  |  |  | 0 | [6 empty] | 40 |  |  |  | 40
22 | B | 13 | R | 13 | 4 | 1 |  |  |  | 1 | 4 | grün | rot |  | Rampe 3 L | 287 | 287 |  |  |  | 1
23 | B | 14 | R | 14 | 5 | 1 |  |  |  | 1 | 5 | weiss | blau | rot | Wendel 1 M1 L | 297 | 297 |  |  |  | 1
24 | B | 15 | R | 15 | 21 |  | 2 |  |  | 3 | 5 | weiss | braun |  | Wendel 1 M1 R | 216 |  | 216 |  |  |  | 1
25 | B | 16 | R | 16 | 22 |  | 2 |  |  | 3 | 6 | weiss | grün |  | Wendel 2 M1 L | 224 |  | 224 |  |  |  | 1
26 | B | 17 | R | 17 | 6 | 1 |  |  |  | 1 | 6 | grau | blau |  | Wendel 2 M2 R | 241 | 241 |  |  |  | 1
27 | B | 18 | R | 18 | 7 | 1 |  |  |  | 1 | 7 | weiss | grün |  | Wendel 1 M2 L | 242 | 242 |  |  |  | 1
28 | B | 19 | R | 19e | 23 |  | 2 |  |  | 3 | 7 | gelb | grau |  | Wendel 1 M1 R | 159 |  | 159
29 | B | 19 | R | 19i | 25 |  | 2 |  |  | 4 | 1 | braun | grün |  |  | 60 |  | 60
30 | B | 20 | R | 20e | 26 |  | 2 |  |  | 4 | 2 | weiss | gelb |  | Rampe 1 L | 151 |  | 151
31 | B | 20 | R | 20i | 27 |  | 2 |  |  | 4 | 3 | weiss | grau | rot |  | 80 |  | 80
32 | B | 21 | R | 21e | 28 |  | 2 |  |  | 4 | 4 | braun | blau |  | Rampe 1 R | 145 |  | 52 | 93
33 | B | 21 | *R | 21i | 29 |  | 2 |  |  | 4 | 5 | weiss | blau |  |  | 60 |  | 60
34 | B | 22 | R | 22e | 30 |  | 2 |  |  | 4 | 6 | braun |  |  | Rampe 2 L | 155 |  | 112 | 43
35 | B | 22 | R | 22i | 51 |  |  | 3 |  | 7 | 3 | weiss | grün |  |  | 50 |  |  | 50
36 | B | 23 | R | 23 | 74 |  |  |  | 4 | 10 | 2 | grau | gelb |  | Rampe 2 R | 250 |  |  |  | 250 |  |  |  | 1
37 | B | 24 | R | 24 | 75 |  |  |  | 4 | 10 | 3 | weiss | braun | rot | Rampe 3 R | 260 |  |  |  | 260 |  |  |  | 1
38 | B | 25 | R | 25 | 52 |  |  | 3 |  | 7 | 4 | grün | blau |  | Rampe 4 R | 270 |  |  | 270 |  |  |  | 1
39 | B | 26 | R | 26 | 53 |  |  | 3 |  | 7 | 5 | braun | grau |  | Rampe 4 L | 279 |  |  | 279 |  |  |  | 1
40 | B | 27 | R | 27 | 76 |  |  |  | 4 | 10 | 4 | grün | gelb |  | Rampe 5 L | 180 |  |  |  | 180 |  |  |  | 1
41 | B | 28 | R | 28 | 77 |  |  |  | 4 | 10 | 5 | weiss |  |  | Rampe 5 R | 145 |  |  |  | 145 |  |  |  | 1
42 | B | 29 | R | 29 | 9 | 1 |  |  |  | 2 | 1 | weiss | grau |  | Bergstrecke | 78 | 78 |  |  |  | 1
43 | B | 30 | R | 30e | 31 |  | 2 |  |  | 4 | 7 | grün |  |  | Bergstrecke L | 126 | 90 | 36
44 | B | 30 | R | 30i | 10 | 1 |  |  |  | 2 | 2 | grün | grau |  |  | 40 | 40
45 | B | 31 | R | 31e | 11 | 1 |  |  |  | 2 | 3 | gelb | blau |  |  | 121 | 121
46 | B | 31 | R | 31i | 33 |  | 2 |  |  | 5 | 1 | gelb | blau |  | Bergstrecke R Inn | 35 | 5 | 30
47 | B | 32 | R | 32e | 34 |  | 2 |  |  | 5 | 2 | gelb |  |  | Bergstrecke | 40 |  | 40
48 | B | 32 | R | 32pi | 35 |  | 2 |  |  | 5 | 3 | grau | blau |  |  | 83 |  | 83
49 | B | 32 | R | 32i | 36 |  | 2 |  |  | 5 | 4 | weiss | gelb |  |  | 35 |  | 35
50 | B | 33 | R | 33e | 12 | 1 |  |  |  | 2 | 4 | braun | grau |  | Bergstrecke | 153 | 153
51 | B | 33 | R | 33i | 37 |  | 2 |  |  | 5 | 5 | weiss | gelb |  |  | 70 | 69 | 1
52 | B | 34 | R | 34e | 43 |  | 2 |  |  | 5 | 6 | grün | blau |  | Bergbahnhof L 1 | 79 |  | 79
53 | B | 34 | R | 34si | 54 |  |  | 3 |  | 7 | 6 | grün | blau | 3 |  | 41 |  |  | 41
54 | B | 34 | R | 34i | 55 |  |  | 3 |  | 7 | 7 | weiss | braun |  |  | 40 |  |  | 40
55 | B | 35 | R | 35e | 39 |  | 2 |  |  | 5 | 7 | grau | blau |  | Bergbahnhof L 2 | 79 |  | 79
56 | B | 35 | R | 35si | 57 |  |  | 3 |  | 8 | 1 | grau | blau | 3 |  | 41 |  |  | 41
57 | B | 35 | R | 35i | 58 |  |  | 3 |  | 8 | 2 | grau | gelb |  |  | 40 |  |  | 40
58 | B | 36 | R | 36e | 59 |  |  | 3 |  | 8 | 3 | braun | gelb |  | Bergbahnhof R 1 | 82 |  |  | 82
59 | B | 36 | R | 36si | 41 |  | 2 |  |  | 6 | 1 | braun | gelb |  |  | 39 |  | 39
60 | B | 36 | R | 36i | 42 |  | 2 |  |  | 6 | 2 | braun |  |  |  | 40 |  | 40
61 | B | 37 | R | 37e | 60 |  |  | 3 |  | 8 | 4 | braun | grün |  | Bergbahnhof R 2 | 82 |  |  | 82
62 | B | 37 | R | 37si | 43 |  | 2 |  |  | 6 | 3 | braun | grün |  |  | 39 |  | 39
63 | B | 37 | R | 37i | 44 |  | 2 |  |  | 6 | 4 | grau |  |  |  | 40 |  | 40
64 | B | 38 | R | 38e | 78 |  |  |  | 4 | 10 | 6 | braun | gelb |  | Zubringer Gipfelbahnhof | 35 |  |  |  | 35
65 | B | 38 | R | 38pi | 79 |  |  |  | 4 | 10 | 7 | gelb |  |  |  | 103 |  |  |  | 103
66 | B | 38 | R | 38i | 81 |  |  |  | 4 | 11 | 1 | grau |  |  |  | 35 |  |  |  | 35
67 | B | 39 | R | 39 | 82 |  |  |  | 4 | 11 | 2 | grau | gelb |  | Wendel Gipfelbahnhof L | 45 |  |  | 45 |  |  |  | 1
68 | B | 40 | R | 40 | 83 |  |  |  | 4 | 11 | 3 | grau |  |  | Wendel Gipfelbahnhof R | 45 |  |  | 45 |  |  |  | 1
69 | B | 41 | R | 41e | 84 |  |  |  | 4 | 11 | 4 | grün | gelb |  | Wendel Gipfelbahnhof L | 90 |  |  | 90
70 | B | 41 | R | 41i | 85 |  |  |  | 4 | 11 | 5 | grün |  |  |  | 45 |  |  |  | 45
71 | B | 42 | R | 42e | 86 |  |  |  | 4 | 11 | 6 | braun | grau |  | Wendel Gipfelbahnhof R | 45 |  |  |  | 45
72 | B | 42 | R | 42i | 88 |  |  |  | 4 | 11 | 8 | grün | gelb
73 | B | 43 | R | 43 | 87 |  |  |  | 4 | 11 | 7 | grau | gelb | rot | Zubringer Gipfelbahnhof | 28 |  |  | 1 | 27
74 | B | 44 | R | 44e | 45 |  | 2 |  |  | 6 | 5 | braun | grau |  |  | 38 |  | 38
75 | B | 44 | R | 44si | 61 |  |  | 3 |  | 8 | 5 | braun | grau |  | Gipfelbahnhof L | 78 |  |  | 78
76 | B | 45 | R | 44i | 62 |  |  | 3 |  | 8 | 6 | weiss | gelb | rot |  | 38 |  |  | 38
77 | B | 45 | R | 45e | 63 |  |  | 3 |  | 8 | 7 | grün | grau |  |  | 40 |  |  | 40
78 | B | 44 | R | 45si | 46 |  | 2 |  |  | 6 | 6 | grün | grau |  |  | 40 |  | 40
79 | B | 45 | R | 45i | 47 |  | 2 |  |  | 6 | 7 | gelb | blau |  | Gipfelbahnhof R | 78 |  | 78
81 | B | T | R | T1 | 13 | 1 |  |  |  | 2 | 5 | gelb | braun |  | Kopfbahnhof start | 35
82 | B | T | R | T2 | 14 | 1 |  |  |  | 2 | 6 | weiss |  |  | Messtrecke | 20
83 | B | T | R | T3 | 15 | 1 |  |  |  | 2 | 7 | braun | grün |  | Kopfbahnhof wende | 35
[21 empty] | 6 | 3 | 5 | 4
[21 empty] | 1 | 1 | 1 | 1